## 扉-1 招标工程量清单扉页(单位工程)
| 蔡宝昌全国名中医传承工作室 |  |  | 工程
招标工程量清单
招 标 人： |  |  | 造价咨询人：
|  | （单位盖章） |  | （单位资质专用章）
法定代表人 或其授权人： |  |  | 法定代表人 或其授权人：
|  | （签字或盖章） |  | （签字或盖章）
编 制 人： |  |  | 复 核 人：
|  | （造价人员签字盖专用章） |  | （造价工程师签字盖专用章）
编制时间： |  | 2024年06月25日 | 复核时间： | 2024年06月25日
扉-1

## 表-08 分部分项工程和单价措施项目清单与计价表
分部分项工程和单价措施项目清单与计价表
工程名称：蔡宝昌全国名中医传承工作室 | [5 empty] | 第1页 共2页
序 号 | 项目编码 | 项目名称 | 项目特征描述 | 计量 单位 | 工程量 | 金 额(元)
[6 empty] | 综合单价 | 合价 | 其中
暂估价
|  | A.1 拆除工程 |  |  | 1
1 | 011606001001 | 楼地面龙骨及饰面拆除 | 拆除展厅、会议室及办公室内地板地面 | m2 | 76
2 | 011603001001 | 拆除踢脚线 | 拆除室内木质踢脚线 | m | 35.2
3 | 011606003001 | 天棚面龙骨及饰面拆除 | 拆除室内石膏板吊顶 | m2 | 76
4 | 011610001001 | 木门窗拆除 | 拆除原有套装门 | m2 | 8.5
5 | 011608002001 | 铲除涂料面 | 铲除墙面涂料层 | m2 | 116.58
6 | 011610002001 | 金属门窗拆除 | 拆除办公室原有钢制窗 | 樘 | 3
|  | A.1 改造工程 |  |  | 1
|  | A.1 办公室 |  |  | 1
7 | 011302001001 | 吊顶天棚 | 1.Φ8全丝吊杆,承载龙骨间距900~1200mm，覆面龙骨间距600mmx300mm 2.SC60不上人主龙骨(@≤1200mm) 3.600*600*0.8白色铝板 | m2 | 12
8 | 011104002002 | 竹、木（复合）地板 | a实木复合木地板,板缝用胶粘剂粘铺 b.3~5厚泡沫塑料衬垫 | m2 | 12
9 | 011210005002 | 石膏板隔墙 | 轻钢龙骨骨架，双层双面石膏板隔墙，内填吸音棉，贴胶带、清油封底 | m2 | 21.27
10 | 011406001001 | 抹灰面油漆 | 内墙批腻子、刷内墙涂料各3遍 | m2 | 38.6
11 | 011406001002 | 网格布 | 内墙面耐碱网格布一道 | m2 | 38.6
12 | 010810002001 | 木窗帘盒 | 1.18厚A级不燃板基层 2.单层12厚纸面石膏板 3.满批腻子三度，无机涂料三度，清油封底，自粘胶带 | m | 3
13 | 010810001002 | 窗帘 | 1、成品提花窗纱+成品遮光窗帘布（褶皱系数1.8） | m2 | 16.2
14 | 010801002006 | 木质门带套 | 木质套装门（含五金、锁），尺寸1000*2500 | 樘 | 1
15 | 010807001001 | 金属（塑钢、断桥）窗 | 主材80 1.2厚 双层钢化中空玻璃 | m2 | 5.6
|  | A.1 会议室、展厅 |  |  | 1
16 | 011302001009 | 吊顶天棚 | 1.Φ8全丝吊杆,承载龙骨间距900~1200mm，覆面龙骨间距600mmx300mm 2.SC60不上人主龙骨(@≤1200mm) 3.600*600*0.8白色铝板 | m2 | 64
17 | 011104002001 | 竹、木（复合）地板 | a实木复合木地板,板缝用胶粘剂粘铺 b.3~5厚泡沫塑料衬垫 | m2 | 64
本页小计
合 计
未来软件编制 | [5 empty] | 2024-06-25
表-08
分部分项工程和单价措施项目清单与计价表
工程名称：蔡宝昌全国名中医传承工作室 | [5 empty] | 第2页 共2页
序 号 | 项目编码 | 项目名称 | 项目特征描述 | 计量 单位 | 工程量 | 金 额(元)
[6 empty] | 综合单价 | 合价 | 其中
暂估价
18 | 011210005001 | 石膏板隔墙 | 轻钢龙骨骨架，双层双面石膏板隔墙，内填吸音棉，贴胶带、清油封底 | m2 | 9.9
19 | 011406001003 | 抹灰面油漆 | 内墙批腻子、刷内墙涂料各3遍 | m2 | 83.04
20 | 011406001004 | 网格布 | 内墙面耐碱网格布一道 | m2 | 83.04
21 | 010810002002 | 木窗帘盒 | 1.18厚A级不燃板基层 2.单层12厚纸面石膏板 3.满批腻子三度，无机涂料三度，清油封底，自粘胶带 | m | 6
22 | 010810001003 | 窗帘 | 1、成品提花窗纱+成品遮光窗帘布（褶皱系数1.8） | m2 | 32.4
23 | 010801002001 | 木质门带套 | 木质套装门（含五金、锁），尺寸1460*2500 | 樘 | 3
24 | 011207001002 | 门洞及观察窗上口封堵 | 1、木龙骨基层墙面断面24×30间距300×300 2、墙面双层9.5mm石膏板 3、清油封底 4、板面钉眼封点防锈漆 5、板缝贴自粘胶带 6、满批腻子3遍、刷无机乳胶漆3遍 | m2 | 2.29
25 | 010807001002 | 金属（塑钢、断桥）窗 | 主材80 1.2厚 双层钢化中空玻璃 | m2 | 11.2
|  | A.1 水电 |  |  | 1
26 | D001 | 水电安装 | 配线、套管、灯具、开关、面板及弱电 | m2 | 76
分部分项合计
本页小计
合 计
未来软件编制 | [5 empty] | 2024-06-25
表-08

## 表-11 总价措施项目清单与计价表
总价措施项目清单与计价表
工程名称：蔡宝昌全国名中医传承工作室 |  |  |  |  | 标段： |  |  | 第1页 共3页
序号 | 项目编码 | 项 目 名 称 | 计算基础 |  | 费率(%) | 金额(元) | 调整 费率(%) |  | 调整后 金额(元) | 备注
1 | 011707001001 | 安全文明施工
1.1 | 1.1 | 基本费 | 分部分项清单合价+单价措施清单合价-分部分项除税工程设备费-单价措施除税工程设备费 |  | 1.7 |  |  |  |  | 不取费时将“费率”置0；
1.2 | 1.2 | 增加费 | 分部分项清单合价+单价措施清单合价-分部分项除税工程设备费-单价措施除税工程设备费 |  | 0 |  |  |  |  | 1星0.4%/2星0.44%/3星0.48%
1.3 | 1.3 | 扬尘污染防治增加费 | 分部分项清单合价+单价措施清单合价-分部分项除税工程设备费-单价措施除税工程设备费 |  | 0.22
2 | 011707002001 | 夜间施工 | 分部分项清单合价+单价措施清单合价-分部分项除税工程设备费-单价措施除税工程设备费 | [6 empty] | 0～0.1%
3 | 011707003001 | 非夜间施工照明 | 分部分项清单合价+单价措施清单合价-分部分项除税工程设备费-单价措施除税工程设备费 | [6 empty] | 0.2%
4 | 011707005001 | 冬雨季施工 | 分部分项清单合价+单价措施清单合价-分部分项除税工程设备费-单价措施除税工程设备费 | [6 empty] | 0.05～0.1%
编制人（造价人员）： |  |  |  | 复核人（造价工程师）：
未来软件编制 |  |  |  | 2024-06-25
表-11
总价措施项目清单与计价表
工程名称：蔡宝昌全国名中医传承工作室 |  |  |  |  | 标段： |  |  | 第2页 共3页
序号 | 项目编码 | 项 目 名 称 | 计算基础 |  | 费率(%) | 金额(元) | 调整 费率(%) |  | 调整后 金额(元) | 备注
5 | 011707006001 | 地上、地下设施、建筑物的临时保护设施 | 分部分项清单合价+单价措施清单合价-分部分项除税工程设备费-单价措施除税工程设备费
6 | 011707007001 | 已完成工程及设备保护 | 分部分项清单合价+单价措施清单合价-分部分项除税工程设备费-单价措施除税工程设备费 | [6 empty] | 0～0.1%
7 | 011707008001 | 临时设施 | 分部分项清单合价+单价措施清单合价-分部分项除税工程设备费-单价措施除税工程设备费 | [6 empty] | 0.3～1.3%
8 | 011707009001 | 赶工措施 | 分部分项清单合价+单价措施清单合价-分部分项除税工程设备费-单价措施除税工程设备费 | [6 empty] | 0.5～2.2%
9 | 011707010001 | 工程按质论价 | 分部分项清单合价+单价措施清单合价-分部分项除税工程设备费-单价措施除税工程设备费 |  | 0 |  |  |  |  | 市优0.8%/省优1.1%/国优专业1.2%/国优1.3%
10 | 011707011001 | 住宅分户验收 | 分部分项清单合价+单价措施清单合价-分部分项除税工程设备费-单价措施除税工程设备费 | [6 empty] | 0.1%
编制人（造价人员）： |  |  |  | 复核人（造价工程师）：
未来软件编制 |  |  |  | 2024-06-25
表-11
总价措施项目清单与计价表
工程名称：蔡宝昌全国名中医传承工作室 |  |  |  |  | 标段： |  |  | 第3页 共3页
序号 | 项目编码 | 项 目 名 称 | 计算基础 |  | 费率(%) | 金额(元) | 调整 费率(%) |  | 调整后 金额(元) | 备注
11 | 011707012001 | 建筑工人实名制费用 | 分部分项清单合价+单价措施清单合价-分部分项除税工程设备费-单价措施除税工程设备费 | [6 empty] | 0.03%
12 | 011707015001 | 智慧工地费用 | 分部分项清单合价+单价措施清单合价-分部分项除税工程设备费-单价措施除税工程设备费 | [6 empty] | 0.04～0.08%
合 计
编制人（造价人员）： |  |  |  | 复核人（造价工程师）：
未来软件编制 |  |  |  | 2024-06-25
表-11

## 表-12 其他项目清单与计价汇总表
其他项目清单与计价汇总表
工程名称：蔡宝昌全国名中医传承工作室 |  | 标段： |  | 第1页 共1页
序号 | 项 目 名 称 | 金额(元) | 结算金额(元) |  | 备注
1 | 暂列金额 | 0.00 |  |  | 明细详见表-12-1
2 | 暂估价 | 0.00
2.1 | 材料(工程设备)暂估价 | — |  |  | 明细详见表-12-2
2.2 | 专业工程暂估价 | 0.00 |  |  | 明细详见表-12-3
3 | 计日工 |  |  |  | 明细详见表-12-4
4 | 总承包服务费 |  |  |  | 明细详见表-12-5
合 计 |  |  |  |  | —
未来软件编制 |  |  |  | 2024-06-25
表-12

## 表-13 规费、税金项目计价表
规费、税金项目计价表
工程名称：蔡宝昌全国名中医传承工作室 |  |  |  | 标段： |  |  | 第1页 共1页
序号 | 项 目 名 称 | 计算基础 |  |  | 计算基数(元) | 计算费率(%) |  | 金额(元)
1 | 规费 | 分部分项工程费+措施项目费+其他项目费-除税工程设备费 |  |  |  | 100
1.1 | 社会保险费 |  |  |  |  | 2.4
1.2 | 住房公积金 |  |  |  |  | 0.42
1.3 | 环境保护税 |  |  |  |  | 0.1
2 | 税金 | 分部分项工程费+措施项目费+其他项目费+规费-(甲供材料费+甲供设备费)/1.01 |  |  |  | 9
合 计
编制人（造价人员）： |  |  | 复核人（造价工程师）：
未来软件编制 |  |  | 2024-06-25
表-13

## 表-20 发包人提供材料和工程设备一览表
发包人提供材料和工程设备一览表
工程名称：蔡宝昌全国名中医传承工作室 |  |  |  |  | 标段： |  |  | 第1页 共1页
序号 | 材料编码 | 材料(工程设备)名称、规格、型号 | 单位 | 数量 |  | 单价(元) | 合价(元) |  | 交货 方式 | 送达 地点 | 备注
合 计
未来软件编制 | [7 empty] | 2024-06-25
表-20