## 1.1扉-1 招标工程量清单扉页
| 医学院·整合医学院压力容器集中存放点整改项目 |  |  | 工程
招标工程量清单
招 标 人： |  |  | 造价咨询人：
|  | （单位盖章） |  | （单位资质专用章）
法定代表人 或其授权人： |  |  | 法定代表人 或其授权人：
|  | （签字或盖章） |  | （签字或盖章）
编 制 人： |  |  | 复 核 人：
|  | （造价人员签字盖专用章） |  | （造价工程师签字盖专用章）
编制时间： |  | 2021年11月08日 | 复核时间： | 2021年11月08日
扉-1

## 3.1表-08 分部分项工程和单价措施项目清单与计价表
分部分项工程和单价措施项目清单与计价表
工程名称：拆除工程 | [5 empty] | 第1页 共1页
序 号 | 项目编码 | 项目名称 | 项目特征描述 | 计量 单位 | 工程量 | 金 额(元)
[6 empty] | 综合单价 | 合价 | 其中
暂估价
|  | A.16 拆除工程 |  |  | 1
1 | 011608002001 | 墙面乳胶漆铲除 | 1、乳胶漆铲除至粉刷层(粘贴瓷砖）。 2、涂抹封闭胶水一遍。 | m2 | 51.41
2 | 010103002001 | 余方弃置 | 1、拆除垃圾及门等建筑垃圾五小工程车外运至校外 | m3 | 0.75
分部分项合计
本页小计
合 计
未来软件编制 | [5 empty] | 2021年11月12日 星期五
表-08

## 3.2表-11 总价措施项目清单与计价表
总价措施项目清单与计价表
工程名称：拆除工程 |  |  |  |  | 标段： |  | 第1页 共2页
序号 | 项目编码 | 项 目 名 称 | 计算基础 |  | 费率(%) | 金额(元) |  | 调整 费率(%) | 调整后 金额(元) | 备注
1 | 011707001001 | 安全文明施工
1.1 | 1.1 | 基本费 | 分部分项清单合价+单价措施清单合价-分部分项除税工程设备费-单价措施除税工程设备费 |  | 1.5 |  |  |  |  | 不取费时将“费率”置0；
1.2 | 1.2 | 增加费 | 分部分项清单合价+单价措施清单合价-分部分项除税工程设备费-单价措施除税工程设备费 |  | 0 |  |  |  |  | 不取费时将“费率”置0；
1.3 | 1.3 | 扬尘污染防治增加费 | 分部分项清单合价+单价措施清单合价-分部分项除税工程设备费-单价措施除税工程设备费 |  | 0.21
2 | 011707002001 | 夜间施工 | [7 empty] | 0～0.1%
3 | 011707003001 | 非夜间施工照明 | [7 empty] | 0.20%
4 | 011707005001 | 冬雨季施工 | [7 empty] | 0.05～0.2%
5 | 011707006001 | 地上、地下设施、建筑物的临时保护设施
6 | 011707007001 | 已完成工程及设备保护 | [7 empty] | 0～0.05%
7 | 011707008001 | 临时设施 | [7 empty] | 1.1～2.1%
8 | 011707009001 | 赶工措施 | [7 empty] | 0.5～2.1%
编制人（造价人员）： |  |  |  | 复核人（造价工程师）：
未来软件编制 |  |  |  | 2021年11月12日 星期五
表-11
总价措施项目清单与计价表
工程名称：拆除工程 |  |  |  |  | 标段： |  | 第2页 共2页
序号 | 项目编码 | 项 目 名 称 | 计算基础 |  | 费率(%) | 金额(元) |  | 调整 费率(%) | 调整后 金额(元) | 备注
9 | 011707010001 | 工程按质论价 | 分部分项清单合价+单价措施清单合价-分部分项除税工程设备费-单价措施除税工程设备费 |  | 0 |  |  |  |  | 市优0.8%/省优1.1%/国优专业1.2%/国优1.3%
10 | 011707012001 | 建筑工人实名制费用 | [7 empty] | 0.05%
合 计
编制人（造价人员）： |  |  |  | 复核人（造价工程师）：
未来软件编制 |  |  |  | 2021年11月12日 星期五
表-11

## 3.3表-13 规费、税金项目计价表
规费、税金项目计价表
工程名称：拆除工程 |  |  |  | 标段： |  | 第1页 共1页
序号 | 项 目 名 称 | 计算基础 |  |  | 计算基数(元) |  | 计算费率(%) | 金额(元)
1 | 规费 | 分部分项工程费+措施项目费+其他项目费-除税工程设备费 |  |  |  |  | 100
1.1 | 社会保险费 | [5 empty] | 3.8
1.2 | 住房公积金 | [5 empty] | 0.67
1.3 | 环境保护税 | [5 empty] | 0.1
2 | 税金 | 分部分项工程费+措施项目费+其他项目费+规费-(甲供材料费+甲供设备费)/1.01 |  |  |  |  | 9
合 计
编制人（造价人员）： |  |  | 复核人（造价工程师）：
未来软件编制 |  |  | 2021年11月12日 星期五
表-13

## 3.4表-21 承包人提供主要材料和工程设备一览表(含厂家品
承包人提供主要材料和工程设备一览表
(适用于造价信息差额调整法)
工程名称：拆除工程 | [5 empty] | 标段： |  |  | 第1页 共1页
序号 | 材料编码 | 名称、规格、型号 | 单位 | 数量 | 风险系数 (%) |  | 基准单价(元) | 投标单价(元) |  | 发承包人确认单价(元) |  | 厂家 | 品牌 | 备注
未来软件编制 | [10 empty] | 2021年11月12日 星期五
表-21

## 4.1表-08 分部分项工程和单价措施项目清单与计价表
分部分项工程和单价措施项目清单与计价表
工程名称：装饰工程 | [5 empty] | 第1页 共1页
序 号 | 项目编码 | 项目名称 | 项目特征描述 | 计量 单位 | 工程量 | 金 额(元)
[6 empty] | 综合单价 | 合价 | 其中
暂估价
|  | A.8 门窗工程 |  |  | 1
1 | 010802004004 | 钢制门 | 1.拆除双扇木框门 2.钢制门安装（尺寸约1.85米*2.1米）（0.96米*2.1米） 3.钢制门锁+锁体+锁芯安装 4.铰链安装 5.门吸或门阻安装 6.含8mm厚钢化玻璃观察口、尺寸约0.15米*0.8米。 | 樘 | 2
2 | 010807001001 | 铝合金型材窗户定制 | 1、定制铝合金型材中空钢化玻璃窗户1米*1.2米 | m2 | 1.2
|  | A.12 楼地面工程、墙面装饰与隔断 |  |  | 1
3 | 011101005001 | 自流坪楼地面 | 水泥基自流平砂浆地面（根据现场实际情况） | m2 | 46.71
4 | 011103002001 | 橡胶板卷材楼地面 | 厚2.0mm防滑地胶 | m2 | 46.71
5 | 011210006001 | 隔墙 | 1.隔墙轻钢龙骨、超细玻璃棉 2. 防水1.2CM石膏板墙面 3.板面钉眼封点防锈漆、天棚墙面板缝贴自粘胶带、内墙面 在抹灰面上批901胶混合腻子三遍、刷乳胶漆3遍 | m2 | 10.45
6 | 011406001001 | 外墙面乳胶漆 | 1披挂腻子两遍 2.涂刷灰色有色外墙乳胶漆二遍 | m2 | 7.5
7 | 011406001002 | 墙面乳胶漆 | 1、披挂腻子2遍。 2、涂刷有色乳胶漆2遍。 3、颜色提供色卡经甲方确认后方可施工。 | m2 | 130.06
8 | 010903002001 | 墙面涂膜防水 | 1、JS防水涂膜至1.8米高 2、防水强度满足贴砖要求 | m2 | 52.34
|  | A.11.2 块料面层 |  |  | 1
9 | 011204003001 | 块料墙面 | 1、墙面粘合剂铺贴 2、300*600墙砖 3、全瓷墙砖刷背胶 4、阳角需要做45°处理 | m2 | 52.34
|  | A.1.1 其他工程 |  |  | 1
10 | 031004003001 | PP实验室台面及台下盆 | PP实验室台面及台下盆 800*450*310 PP实验室专用水池及水龙头 | 组 | 1
11 | 011615001001 | 保洁处理 | 装修结束后过道及房间专业保洁公司保洁 | 项 | 1
分部分项合计
12 | 011701003001 | 活动脚手架 | 综合脚手架 | m2 | 120
单价措施合计
本页小计
合 计
未来软件编制 | [5 empty] | 2021年11月12日 星期五
表-08

## 4.2表-11 总价措施项目清单与计价表
总价措施项目清单与计价表
工程名称：装饰工程 |  |  |  |  | 标段： |  | 第1页 共2页
序号 | 项目编码 | 项 目 名 称 | 计算基础 |  | 费率(%) | 金额(元) |  | 调整 费率(%) | 调整后 金额(元) | 备注
1 | 011707001001 | 安全文明施工
1.1 | 1.1 | 基本费 | 分部分项清单合价+单价措施清单合价-分部分项除税工程设备费-单价措施除税工程设备费 |  | 1.7 |  |  |  |  | 不取费时将“费率”置0；
1.2 | 1.2 | 增加费 | 分部分项清单合价+单价措施清单合价-分部分项除税工程设备费-单价措施除税工程设备费 |  | 0 |  |  |  |  | 1星0.7%/2星0.77%/3星0.84%
1.3 | 1.3 | 扬尘污染防治增加费 | 分部分项清单合价+单价措施清单合价-分部分项除税工程设备费-单价措施除税工程设备费 |  | 0.22
2 | 011707002001 | 夜间施工 | [7 empty] | 0～0.1%
3 | 011707003001 | 非夜间施工照明 | [7 empty] | 0.2%
4 | 011707005001 | 冬雨季施工 | [7 empty] | 0.05～0.2%
5 | 011707006001 | 地上、地下设施、建筑物的临时保护设施
6 | 011707007001 | 已完成工程及设备保护 | [7 empty] | 0～0.05%
7 | 011707008001 | 临时设施 | [7 empty] | 1～2.3%
8 | 011707009001 | 赶工措施 | [7 empty] | 0.5～2.1%
编制人（造价人员）： |  |  |  | 复核人（造价工程师）：
未来软件编制 |  |  |  | 2021年11月12日 星期五
表-11
总价措施项目清单与计价表
工程名称：装饰工程 |  |  |  |  | 标段： |  | 第2页 共2页
序号 | 项目编码 | 项 目 名 称 | 计算基础 |  | 费率(%) | 金额(元) |  | 调整 费率(%) | 调整后 金额(元) | 备注
9 | 011707010001 | 工程按质论价 | 分部分项清单合价+单价措施清单合价-分部分项除税工程设备费-单价措施除税工程设备费 |  | 0 |  |  |  |  | 市优结构0.7%/市优0.9%/省优1.3%/国优专业1.4%/国优1.6%
10 | 011707011001 | 住宅分户验收 | [7 empty] | 0.4%
11 | 011707012001 | 建筑工人实名制费用 | [7 empty] | 0.05%
合 计
编制人（造价人员）： |  |  |  | 复核人（造价工程师）：
未来软件编制 |  |  |  | 2021年11月12日 星期五
表-11

## 4.3表-13 规费、税金项目计价表
规费、税金项目计价表
工程名称：装饰工程 |  |  |  | 标段： |  | 第1页 共1页
序号 | 项 目 名 称 | 计算基础 |  |  | 计算基数(元) |  | 计算费率(%) | 金额(元)
1 | 规费 | 分部分项工程费+措施项目费+其他项目费-除税工程设备费 |  |  |  |  | 100
1.1 | 社会保险费 | [5 empty] | 2.4
1.2 | 住房公积金 | [5 empty] | 0.42
1.3 | 环境保护税 | [5 empty] | 0.1
2 | 税金 | 分部分项工程费+措施项目费+其他项目费+规费-(甲供材料费+甲供设备费)/1.01 |  |  |  |  | 9
合 计
编制人（造价人员）： |  |  | 复核人（造价工程师）：
未来软件编制 |  |  | 2021年11月12日 星期五
表-13

## 4.4表-21 承包人提供主要材料和工程设备一览表(含厂家品
承包人提供主要材料和工程设备一览表
(适用于造价信息差额调整法)
工程名称：装饰工程 | [5 empty] | 标段： |  |  | 第1页 共1页
序号 | 材料编码 | 名称、规格、型号 | 单位 | 数量 | 风险系数 (%) |  | 基准单价(元) | 投标单价(元) |  | 发承包人确认单价(元) |  | 厂家 | 品牌 | 备注
未来软件编制 | [10 empty] | 2021年11月12日 星期五
表-21

## 5.1表-08 分部分项工程和单价措施项目清单与计价表
分部分项工程和单价措施项目清单与计价表
工程名称：安装工程 | [5 empty] | 第1页 共1页
序 号 | 项目编码 | 项目名称 | 项目特征描述 | 计量 单位 | 工程量 | 金 额(元)
[6 empty] | 综合单价 | 合价 | 其中
暂估价
|  | C.4 电气设备安装工程 |  |  | 1
1 | 030411001001 | 配管 | 1、PVC20管暗配 | m | 145.2
2 | 030411004001 | 配线 | 1、BV2.5管里穿线 | m | 435.6
3 | 030411001002 | 配管 | 1、PVC25管暗配 | m | 115.2
4 | 030408001001 | 电力电缆 | YJV-0.6/1KV-5*6 | m | 135.2
5 | 030408001002 | 电力电缆 | YJY-0.6/1KV-4x50+1x25 | m | 25
6 | 030408006001 | 电力电缆头 | 电缆终端头 | 个 | 10
7 | 030411001003 | 配管 | JDG50 | m | 22
8 | 030411006002 | 接线盒 | 1、86接线盒 | 个 | 32
9 | 030413002001 | 开槽 | 1、墙面开槽含恢复 | m | 75
10 | 030404034002 | 照明开关 | 1、三开单控 | 个 | 4
11 | 030404035001 | 插座 | 1、5孔单相暗防水插座15A安装 2、详见设计图纸 | 个 | 15
12 | 030412004003 | 装饰灯 | 1、吸顶式安装 2、600*600平板灯55W安装4000K | 套 | 9
13 | 011615001002 | 开孔φ75 | 开孔φ75 | 个 | 6
14 | 030404033001 | 排风扇 | 1、270*270mm，大于28w 2、含配套排气管 | 台 | 2
15 | 030404033003 | 配电箱 | 1、配电箱550*400（暗装） 2、4P塑壳漏保2个（含配电房1个）、3P空开32A 11个、2P 漏保20A 3个、1P双进出1个等（含零排、地排） | 台 | 1
16 | 030404033002 | PZ-30配电箱 | 1、PZ-30配电箱（含安装） 2、3P空开1个（含零排、地排） | 台 | 10
|  | C.10 给排水 |  |  | 1
17 | 031001006003 | 塑料管 | 1、PPR32*4.4水管（含管件） 2、冲洗消毒、试压等 3、暗装 | m | 22
18 | 031001006005 | 塑料管 | 1、50PVC排水管（含管件） 2、公元、中财、联塑或同等档次品牌 3、闭水试验等 | m | 15.2
19 | 031001006006 | 塑料管（含排气管） | 1、75PVC排水管（含管件） | m | 7
分部分项合计
本页小计
合 计
未来软件编制 | [5 empty] | 2021年11月12日 星期五
表-08

## 5.2表-11 总价措施项目清单与计价表
总价措施项目清单与计价表
工程名称：安装工程 |  |  |  |  | 标段： |  | 第1页 共2页
序号 | 项目编码 | 项 目 名 称 | 计算基础 |  | 费率(%) | 金额(元) |  | 调整 费率(%) | 调整后 金额(元) | 备注
1 | 031302001001 | 安全文明施工
1.1 | 1.1 | 基本费 | 分部分项清单合价+单价措施清单合价-分部分项除税工程设备费-单价措施除税工程设备费 |  | 1.5 |  |  |  |  | 不取费时将“费率”置0；
1.2 | 1.2 | 增加费 | 分部分项清单合价+单价措施清单合价-分部分项除税工程设备费-单价措施除税工程设备费 |  | 0 |  |  |  |  | 1星0.3%/2星0.33%/3星0.36%
1.3 | 1.3 | 扬尘污染防治增加费 | 分部分项清单合价+单价措施清单合价-分部分项除税工程设备费-单价措施除税工程设备费 |  | 0.21
2 | 031302002001 | 夜间施工 | [7 empty] | 0～0.1%
3 | 031302003001 | 非夜间施工照明 | [7 empty] | 0.30%
4 | 031302005001 | 冬雨季施工 | [7 empty] | 0.05～0.1%
5 | 031302006001 | 已完成工程及设备保护 | [7 empty] | 0～0.05%
6 | 031302008001 | 临时设施 | [7 empty] | 0.6～1.6%
7 | 031302009001 | 赶工措施 | [7 empty] | 0.5～2.1%
8 | 031302010001 | 工程按质论价 | 分部分项清单合价+单价措施清单合价-分部分项除税工程设备费-单价措施除税工程设备费 |  | 0 |  |  |  |  | 市优0.8%/省优1.1%/国优专业1.2%/国优1.3%
9 | 031302011001 | 住宅分户验收 | [7 empty] | 0.10%
编制人（造价人员）： |  |  |  | 复核人（造价工程师）：
未来软件编制 |  |  |  | 2021年11月12日 星期五
表-11
总价措施项目清单与计价表
工程名称：安装工程 |  |  |  |  | 标段： |  | 第2页 共2页
序号 | 项目编码 | 项 目 名 称 | 计算基础 |  | 费率(%) | 金额(元) |  | 调整 费率(%) | 调整后 金额(元) | 备注
10 | 031302012001 | 建筑工人实名制费用 | [7 empty] | 0.03%
合 计
编制人（造价人员）： |  |  |  | 复核人（造价工程师）：
未来软件编制 |  |  |  | 2021年11月12日 星期五
表-11

## 5.3表-13 规费、税金项目计价表
规费、税金项目计价表
工程名称：安装工程 |  |  |  | 标段： |  | 第1页 共1页
序号 | 项 目 名 称 | 计算基础 |  |  | 计算基数(元) |  | 计算费率(%) | 金额(元)
1 | 规费 | 分部分项工程费+措施项目费+其他项目费-除税工程设备费 |  |  |  |  | 100
1.1 | 社会保险费 | [5 empty] | 2.4
1.2 | 住房公积金 | [5 empty] | 0.42
1.3 | 环境保护税 | [5 empty] | 0.1
2 | 税金 | 分部分项工程费+措施项目费+其他项目费+规费-(甲供材料费+甲供设备费)/1.01 |  |  |  |  | 9
合 计
编制人（造价人员）： |  |  | 复核人（造价工程师）：
未来软件编制 |  |  | 2021年11月12日 星期五
表-13

## 5.4表-21 承包人提供主要材料和工程设备一览表(含厂家品
承包人提供主要材料和工程设备一览表
(适用于造价信息差额调整法)
工程名称：安装工程 | [5 empty] | 标段： |  |  | 第1页 共1页
序号 | 材料编码 | 名称、规格、型号 | 单位 | 数量 | 风险系数 (%) |  | 基准单价(元) | 投标单价(元) |  | 发承包人确认单价(元) |  | 厂家 | 品牌 | 备注
未来软件编制 | [10 empty] | 2021年11月12日 星期五
表-21