## 1.1扉-1 招标工程量清单扉页
| B13楼实验室工程 |  |  | 工程
招标工程量清单
招 标 人： |  |  | 造价咨询人：
|  | （单位盖章） |  | （单位资质专用章）
法定代表人 或其授权人： |  |  | 法定代表人 或其授权人：
|  | （签字或盖章） |  | （签字或盖章）
编 制 人： |  |  | 复 核 人：
|  | （造价人员签字盖专用章） |  | （造价工程师签字盖专用章）
编制时间： |  | 2022年11月14日 | 复核时间： | 2022年11月14日
扉-1

## 3.1扉-1 招标工程量清单扉页(单位工程)
| 安装工程 |  |  | 工程
招标工程量清单
招 标 人： |  |  | 造价咨询人：
|  | （单位盖章） |  | （单位资质专用章）
法定代表人 或其授权人： |  |  | 法定代表人 或其授权人：
|  | （签字或盖章） |  | （签字或盖章）
编 制 人： |  |  | 复 核 人：
|  | （造价人员签字盖专用章） |  | （造价工程师签字盖专用章）
编制时间： |  | 2022年11月14日 | 复核时间： | 2022年11月14日
扉-1

## 3.2表-08 分部分项工程和单价措施项目清单与计价表
分部分项工程和单价措施项目清单与计价表
工程名称：安装工程 | [5 empty] | 第1页 共3页
序 号 | 项目编码 | 项目名称 | 项目特征描述 | 计量 单位 | 工程量 | 金 额(元)
[6 empty] | 综合单价 | 合价 | 其中
暂估价
1 | 030701003001 | 全钢通风橱 | 1．规格参数：1500*850*2350 mm； 2．框架外壳：由1.2 mm厚的镀锌钢板制成，整个金属框架的内层和外层为环氧树脂，经高温固化； 3．台面：12.7 mm厚优质实芯理化板； 4．内衬板、导流板：采用实芯抗倍特板，导流板采用一个专用固定连接件进行连接，清洁生产维护时，装卸管理方便； 5. 操作门开启高度：0-750 mm； 6. 照明：20w荧光灯； 7．电控系统功能面板为液晶触摸屏设计，设置于侧柱上，设有风机启停、电动气阀启停、照明启停等，4个插座面板，设有过载保护开关，当电流过载或线路短路时，过载开关自动切断； 8．玻璃操作门：采用铝型材组合框架，5mm钢化玻璃； 9．传动：滑轮组采用多个滑轮的组合方式，滑轮采用尼龙材料；支架：金属材料； 10．配有纯铜7字型实验专用龙头，PP小水杯。 11.迎面风速0.5m/s | 台 | 6
2 | 030701003002 | 化学通风橱 | 1.规格参数：1500*850*2350 mm； 2．采用8-12MM瓷白色PP板，铜色同质焊接，具有较强的抗折弯性，柜体采用抗强酸碱、耐化学药品、耐冲击瓷白色PP板承制,厚度8mm。整体具有抗强酸、化学药品,耐冲击,不腐蚀,不易生锈等特点。 3、左右侧面板、上挡板向内倾斜30°角设计,分别与左右侧板一体成型,方便操作,可设水、气、电开关及插座、液晶屏并预留升级位置;上侧面板开设辅助进气口,可于调节门关闭时提供补风,以降低下方进气口开口激流; 4、内衬采用8mm厚PP板制做,一体焊接工艺,内衬间有优良的气密性;导流板具有三级排风设计,保证在不同实验时产生的有害气体比重不同时,确保有害气体完全排放; 5、视窗及视窗采用5mm厚钢化玻璃,安全防爆;视窗四周边框及调节门左右两侧滑动轨道均采用PVC材质,模具成型,在关键部位采用钢制扣件固定补强以加强其稳固性,使调节门上下滑动轻快,噪音小,并确保边框不脱轨。 6、柜内没有任何金属配件,连接处均一体焊接工艺连接,有良好的刚性和稳定性,保证在实验进行中高温高腐蚀恶劣环境内通风柜好的使用性能及长寿命; 7．配有纯铜7字型实验专用龙头，PP小水杯。 8.迎面风速0.5m/s | 台 | 2
本页小计
合 计
未来软件编制 | [5 empty] | 2022年11月14日
表-08
分部分项工程和单价措施项目清单与计价表
工程名称：安装工程 | [5 empty] | 第2页 共3页
序 号 | 项目编码 | 项目名称 | 项目特征描述 | 计量 单位 | 工程量 | 金 额(元)
[6 empty] | 综合单价 | 合价 | 其中
暂估价
3 | 030703018001 | 万向排气罩 | 1.规格参数：罩口直径375mm 长度3米，关节：高密度PP材质，可360°旋转调节方向，易拆卸、重组及清洗；关节密封圈：不易老化之高密度橡胶；关节连接杆：304不锈钢；关节松紧旋钮：高密度PP材质，内嵌不锈钢轴承，与关节连接杆锁合；气流调节阀：手动调节外部阀门旋钮，控制进入之气流量；拱型/杯型集气罩：高密度PP/PC材质；伸缩导管：∮75mm PVC/PP；独有360Ⅳ°旋转装置：以固定架为中心最大活动半径可达2000mm；固定底座：非粘接而成，模具注塑一体成型，牢度强，不脱底 | 个 | 6
4 | 031301002001 | 实验家具拆除搬移 | 1.家具及水盆搬移 | 项 | 1
5 | 030108001001 | PP离心风机 | 1.规格型号：F4-72-5A-7.5KW 13000-15000风量，全压1000-1500Pa，耐腐蚀，变频电机，阻尼减震， | 台 | 1
6 | 030701002001 | 废气处理箱 | 1.规格型号：SDG化学干湿吸附，处理风量13000-10500，L2000*W1520*H960mm，pp材质，厚度10mm | 台 | 1
7 | 030703009001 | 排风出风口 | 1.规格型号：3米，PP板材质，斜拉固定，标准环保检测，风机防雨帽 | 个 | 1
8 | 030703009002 | 新风窗 | 1.规格型号：HFY600*600 3500 | 个 | 1
9 | 030703009003 | 排风窗 | 1.规格型号：亚克力板 | 个 | 2
10 | 030702005001 | pp风管 | 1.规格型号：400*250，4mm，含风管支吊架 | m2 | 7.8
11 | 030702005002 | pp风管 | 1.规格型号：630*320，5mm，含风管支吊架 | m2 | 30.4
12 | 030702005003 | 风管 | 1.规格型号：800*500，含风管支吊架 | m2 | 13
13 | 030702005004 | 圆管 | 1.规格型号：φ110，含风管支吊架 | m2 | 1.73
14 | 030702005005 | 圆管 | 1.规格型号：φ250，含风管支吊架 | m2 | 9.42
15 | 030703005001 | 电动蝶阀 | 1.规格型号：φ250，pp材质 | 个 | 10
16 | 030411004001 | 信号线 | 1.规格型号：rvvp4*1 | m | 200
17 | 030411001001 | 管道敷设 | 1.规格型号：PVC20 | m | 100
18 | 030404016001 | 变频控制柜 | 1.规格型号：ABB（7.5KW），含柜体，断路器，接触器，导轨，基座，端子排，线槽，热保护器，变压器，风扇，按钮，指示灯 | 台 | 1
19 | 030404001001 | 通风柜监控面板 | 通风柜LCD液晶监控面板，适配通风柜窄边框面板，可显示面风速、门高、运行模式、运行状态、排风风量等参数；具有紧急排风功能、门高限位报警、风速过低报警、缺风报警；通过触摸屏设置面风速，可开关通风管照明灯，具有夜间模式切换功能。 | 台 | 8
本页小计
合 计
未来软件编制 | [5 empty] | 2022年11月14日
表-08
分部分项工程和单价措施项目清单与计价表
工程名称：安装工程 | [5 empty] | 第3页 共3页
序 号 | 项目编码 | 项目名称 | 项目特征描述 | 计量 单位 | 工程量 | 金 额(元)
[6 empty] | 综合单价 | 合价 | 其中
暂估价
20 | 030703001001 | 变风量风阀及快速型执行器 | 通风柜变风量风阀，风阀口径φ250/315mm，带风量测量管，风量控制精度小于设定风量的±5％%；配置高速执行器，全行程运行时间≤3s，在150-750Pa范围内，风阀具有压力无关性 | 个 | 8
21 | 030503006001 | 门高位移传感器 | 位移传感器用于检测视窗位置，行程范围1-1000mm，工作电源：24VDC±10%；不锈钢拉绳；测量精度±1mm | 台 | 8
22 | 030503003001 | 通风柜控制器 | 通风柜变风量控制器模块，集成压差变送器，测量精度小于0.1%，反应时间小于10ms，集成风量数据采集、电源供应单元、远程数据通讯和I/O输入输出单元。具备风量信号输出，面风速信号输出，风机连锁控制信号输出功能。 | 台 | 8
23 | 030703001002 | 防火阀 | 1.规格型号：630*320，镀锌材质 | 个 | 2
24 | 030703019001 | 柔性接口 | 1.规格型号：风机进风口，800*500*300 | m2 | 0.78
25 | 030411004002 | 控制线 | 1.规格型号：4*1.0 | m | 100
26 | 030411004003 | 电源线 | 1.规格型号：YJV4*2.5 | m | 50
27 | 030411001002 | PVC线管 | 1.规格型号：dn25 | m | 50
28 | 030404017001 | 配电箱 | 1.规格型号：30KW | 台 | 1
29 | 030411004004 | 配线 | 1.规格型号：BV4平方 | m | 600
30 | 030404035001 | 五孔插座 | 1.规格型号：10A | 个 | 4
31 | 030412005001 | 平板灯 | 1.规格型号：600*600，36w | 套 | 9
32 | 030413002001 | 开槽修补 | 1.规格型号：dn20 | m | 10
33 | 030411001003 | 配管 | 1.规格型号：PVC25，1.2mm | m | 200
34 | 030408001001 | 电力电缆 | 1.规格型号：YJV 4*25 +16m2 | m | 25
35 | 030408001002 | 电力电缆 | 1.规格型号：YJV5*6m2 | m | 22
36 | 031001006001 | PPR管 | 1.规格型号：dn20 | m | 13
37 | 031001006002 | PPR管 | 1.规格型号：dn32 | m | 10
38 | 031003001001 | 三角阀 | 1.规格型号：dn20，铜制 | 个 | 9
39 | 031001006003 | PPR排水管 | 1.规格型号：dn50 | m | 18
40 | 031001003001 | 不锈钢网软管 | 1.规格型号：1米长一根 | m | 8
41 | 031001006004 | 排水软管 | 1.规格型号：PVC dn50 | 根 | 8
分部分项合计
本页小计
合 计
未来软件编制 | [5 empty] | 2022年11月14日
表-08

## 3.3表-11 总价措施项目清单与计价表
总价措施项目清单与计价表
工程名称：安装工程 |  |  |  | 标段： |  |  | 第1页 共3页
序号 | 项目编码 | 项 目 名 称 | 计算基础 | 费率(%) | 金额(元) | 调整 费率(%) |  | 调整后 金额(元) | 备注
1 | 031302001001 | 安全文明施工
1.1 | 1.1 | 基本费 | 分部分项清单合价+单价措施清单合价-分部分项除税工程设备费-单价措施除税工程设备费 | 1.5 |  |  |  |  | 不取费时将“费率”置0；
1.2 | 1.2 | 增加费 | 分部分项清单合价+单价措施清单合价-分部分项除税工程设备费-单价措施除税工程设备费 | 0 |  |  |  |  | 1星0.3%/2星0.33%/3星0.36%
1.3 | 1.3 | 扬尘污染防治增加费 | 分部分项清单合价+单价措施清单合价-分部分项除税工程设备费-单价措施除税工程设备费 | 0.21
2 | 031302002001 | 夜间施工 | 分部分项清单合价+单价措施清单合价-分部分项除税工程设备费-单价措施除税工程设备费 | [5 empty] | 0～0.1%
3 | 031302003001 | 非夜间施工照明 | 分部分项清单合价+单价措施清单合价-分部分项除税工程设备费-单价措施除税工程设备费 | [5 empty] | 0.30%
4 | 031302005001 | 冬雨季施工 | 分部分项清单合价+单价措施清单合价-分部分项除税工程设备费-单价措施除税工程设备费 | [5 empty] | 0.05～0.1%
未来软件编制 | [6 empty] | 2022年11月14日
表-11
总价措施项目清单与计价表
工程名称：安装工程 |  |  |  | 标段： |  |  | 第2页 共3页
序号 | 项目编码 | 项 目 名 称 | 计算基础 | 费率(%) | 金额(元) | 调整 费率(%) |  | 调整后 金额(元) | 备注
5 | 031302006001 | 已完成工程及设备保护 | 分部分项清单合价+单价措施清单合价-分部分项除税工程设备费-单价措施除税工程设备费 | [5 empty] | 0～0.05%
6 | 031302008001 | 临时设施 | 分部分项清单合价+单价措施清单合价-分部分项除税工程设备费-单价措施除税工程设备费 | [5 empty] | 0.6～1.6%
7 | 031302009001 | 赶工措施 | 分部分项清单合价+单价措施清单合价-分部分项除税工程设备费-单价措施除税工程设备费 | [5 empty] | 0.5～2.1%
8 | 031302010001 | 工程按质论价 | 分部分项清单合价+单价措施清单合价-分部分项除税工程设备费-单价措施除税工程设备费 | 0 |  |  |  |  | 市优0.8%/省优1.1%/国优专业1.2%/国优1.3%
9 | 031302011001 | 住宅分户验收 | 分部分项清单合价+单价措施清单合价-分部分项除税工程设备费-单价措施除税工程设备费 | [5 empty] | 0.10%
10 | 031302012001 | 建筑工人实名制费用 | 分部分项清单合价+单价措施清单合价-分部分项除税工程设备费-单价措施除税工程设备费 | [5 empty] | 0.03%
未来软件编制 | [6 empty] | 2022年11月14日
表-11
总价措施项目清单与计价表
工程名称：安装工程 |  |  |  | 标段： |  |  | 第3页 共3页
序号 | 项目编码 | 项 目 名 称 | 计算基础 | 费率(%) | 金额(元) | 调整 费率(%) |  | 调整后 金额(元) | 备注
11 | 031302015001 | 智慧工地费用 | 分部分项清单合价+单价措施清单合价-分部分项除税工程设备费-单价措施除税工程设备费 | [5 empty] | 0.04～0.08%
12 | 031302016001 | 新冠疫情常态化防控 | 分部分项清单合价+单价措施清单合价-分部分项除税工程设备费-单价措施除税工程设备费 | [5 empty] | 0.2～0.4%
合 计
未来软件编制 | [6 empty] | 2022年11月14日
表-11

## 3.4表-12 其他项目清单与计价汇总表
其他项目清单与计价汇总表
工程名称：安装工程 |  | 标段： |  | 第1页 共1页
序号 | 项 目 名 称 | 金额(元) | 结算金额(元) |  | 备注
1 | 暂列金额 | 0.00 |  |  | 明细详见表-12-1
2 | 暂估价 | 0.00
2.1 | 材料(工程设备)暂估价 | — |  |  | 明细详见表-12-2
2.2 | 专业工程暂估价 | 0.00 |  |  | 明细详见表-12-3
3 | 计日工 |  |  |  | 明细详见表-12-4
4 | 总承包服务费 |  |  |  | 明细详见表-12-5
合 计 |  |  |  |  | —
未来软件编制 |  |  |  | 2022年11月14日
表-12

## 3.5表-13 规费、税金项目计价表
规费、税金项目计价表
工程名称：安装工程 |  |  | 标段： |  |  | 第1页 共1页
序号 | 项 目 名 称 | 计算基础 |  | 计算基数(元) | 计算费率(%) |  | 金额(元)
1 | 规费 | 分部分项工程费+措施项目费+其他项目费-除税工程设备费 |  |  | 100
1.1 | 社会保险费 |  |  |  | 2.4
1.2 | 住房公积金 |  |  |  | 0.42
1.3 | 环境保护税 |  |  |  | 0.1
2 | 税金 | 分部分项工程费+措施项目费+其他项目费+规费-(甲供材料费+甲供设备费)/1.01 |  |  | 9
合 计
未来软件编制 | [5 empty] | 2022年11月14日
表-13

## 4.1扉-1 招标工程量清单扉页(单位工程)
| 装修工程 |  |  | 工程
招标工程量清单
招 标 人： |  |  | 造价咨询人：
|  | （单位盖章） |  | （单位资质专用章）
法定代表人 或其授权人： |  |  | 法定代表人 或其授权人：
|  | （签字或盖章） |  | （签字或盖章）
编 制 人： |  |  | 复 核 人：
|  | （造价人员签字盖专用章） |  | （造价工程师签字盖专用章）
编制时间： |  | 2022年11月14日 | 复核时间： | 2022年11月14日
扉-1

## 4.2表-08 分部分项工程和单价措施项目清单与计价表
分部分项工程和单价措施项目清单与计价表
工程名称：装修工程 | [5 empty] | 第1页 共1页
序 号 | 项目编码 | 项目名称 | 项目特征描述 | 计量 单位 | 工程量 | 金 额(元)
[6 empty] | 综合单价 | 合价 | 其中
暂估价
1 | 010501006001 | 楼顶设备基础 | 1.楼顶设备基础 | m3 | 1
2 | 011606003001 | 吊顶拆除 | 1.含日光灯，吊筋、龙骨、面板等 | m2 | 58
3 | 011302001001 | 集成吊顶安装 | 1.规格型号：铝合金0.8，高度3.5 | m2 | 58
4 | 011407001001 | 墙面修补出新 | 1.规格型号：腻子修补，乳胶漆二遍 | m2 | 50
5 | 011615001001 | 开洞 | 1.规格型号：dn50 | 个 | 2
6 | 011101001001 | 地面保护 | 1.硬质保护 | m2 | 49
分部分项合计
本页小计
合 计
未来软件编制 | [5 empty] | 2022年11月14日
表-08

## 4.3表-11 总价措施项目清单与计价表
总价措施项目清单与计价表
工程名称：装修工程 |  |  |  | 标段： |  |  | 第1页 共3页
序号 | 项目编码 | 项 目 名 称 | 计算基础 | 费率(%) | 金额(元) | 调整 费率(%) |  | 调整后 金额(元) | 备注
1 | 011707001001 | 安全文明施工
1.1 | 1.1 | 基本费 | 分部分项清单合价+单价措施清单合价-分部分项除税工程设备费-单价措施除税工程设备费 | 1.7 |  |  |  |  | 不取费时将“费率”置0；
1.2 | 1.2 | 增加费 | 分部分项清单合价+单价措施清单合价-分部分项除税工程设备费-单价措施除税工程设备费 | 0 |  |  |  |  | 1星0.4%/2星0.44%/3星0.48%
1.3 | 1.3 | 扬尘污染防治增加费 | 分部分项清单合价+单价措施清单合价-分部分项除税工程设备费-单价措施除税工程设备费 | 0.22
2 | 011707002001 | 夜间施工 | 分部分项清单合价+单价措施清单合价-分部分项除税工程设备费-单价措施除税工程设备费 | [5 empty] | 0～0.1%
3 | 011707003001 | 非夜间施工照明 | 分部分项清单合价+单价措施清单合价-分部分项除税工程设备费-单价措施除税工程设备费 | [5 empty] | 0.2%
4 | 011707005001 | 冬雨季施工 | 分部分项清单合价+单价措施清单合价-分部分项除税工程设备费-单价措施除税工程设备费 | [5 empty] | 0.05～0.1%
未来软件编制 | [6 empty] | 2022年11月14日
表-11
总价措施项目清单与计价表
工程名称：装修工程 |  |  |  | 标段： |  |  | 第2页 共3页
序号 | 项目编码 | 项 目 名 称 | 计算基础 | 费率(%) | 金额(元) | 调整 费率(%) |  | 调整后 金额(元) | 备注
5 | 011707006001 | 地上、地下设施、建筑物的临时保护设施 | 分部分项清单合价+单价措施清单合价-分部分项除税工程设备费-单价措施除税工程设备费
6 | 011707007001 | 已完成工程及设备保护 | 分部分项清单合价+单价措施清单合价-分部分项除税工程设备费-单价措施除税工程设备费 | [5 empty] | 0～0.1%
7 | 011707008001 | 临时设施 | 分部分项清单合价+单价措施清单合价-分部分项除税工程设备费-单价措施除税工程设备费 | [5 empty] | 0.3～1.3%
8 | 011707009001 | 赶工措施 | 分部分项清单合价+单价措施清单合价-分部分项除税工程设备费-单价措施除税工程设备费 | [5 empty] | 0.5～2.2%
9 | 011707010001 | 工程按质论价 | 分部分项清单合价+单价措施清单合价-分部分项除税工程设备费-单价措施除税工程设备费 | 0 |  |  |  |  | 市优0.8%/省优1.1%/国优专业1.2%/国优1.3%
10 | 011707011001 | 住宅分户验收 | 分部分项清单合价+单价措施清单合价-分部分项除税工程设备费-单价措施除税工程设备费 | [5 empty] | 0.1%
未来软件编制 | [6 empty] | 2022年11月14日
表-11
总价措施项目清单与计价表
工程名称：装修工程 |  |  |  | 标段： |  |  | 第3页 共3页
序号 | 项目编码 | 项 目 名 称 | 计算基础 | 费率(%) | 金额(元) | 调整 费率(%) |  | 调整后 金额(元) | 备注
11 | 011707012001 | 建筑工人实名制费用 | 分部分项清单合价+单价措施清单合价-分部分项除税工程设备费-单价措施除税工程设备费 | [5 empty] | 0.03%
12 | 011707015001 | 智慧工地费用 | 分部分项清单合价+单价措施清单合价-分部分项除税工程设备费-单价措施除税工程设备费 | [5 empty] | 0.04～0.08%
13 | 011707016001 | 新冠疫情常态化防控 | 分部分项清单合价+单价措施清单合价-分部分项除税工程设备费-单价措施除税工程设备费 | [5 empty] | 0.2～0.4%
合 计
未来软件编制 | [6 empty] | 2022年11月14日
表-11

## 4.4表-12 其他项目清单与计价汇总表
其他项目清单与计价汇总表
工程名称：装修工程 |  | 标段： |  | 第1页 共1页
序号 | 项 目 名 称 | 金额(元) | 结算金额(元) |  | 备注
1 | 暂列金额 | 0.00 |  |  | 明细详见表-12-1
2 | 暂估价 | 0.00
2.1 | 材料(工程设备)暂估价 | — |  |  | 明细详见表-12-2
2.2 | 专业工程暂估价 | 0.00 |  |  | 明细详见表-12-3
3 | 计日工 |  |  |  | 明细详见表-12-4
4 | 总承包服务费 |  |  |  | 明细详见表-12-5
合 计 |  |  |  |  | —
未来软件编制 |  |  |  | 2022年11月14日
表-12

## 4.5表-13 规费、税金项目计价表
规费、税金项目计价表
工程名称：装修工程 |  |  | 标段： |  |  | 第1页 共1页
序号 | 项 目 名 称 | 计算基础 |  | 计算基数(元) | 计算费率(%) |  | 金额(元)
1 | 规费 | 分部分项工程费+措施项目费+其他项目费-除税工程设备费 |  |  | 100
1.1 | 社会保险费 |  |  |  | 2.4
1.2 | 住房公积金 |  |  |  | 0.42
1.3 | 环境保护税 |  |  |  | 0.1
2 | 税金 | 分部分项工程费+措施项目费+其他项目费+规费-(甲供材料费+甲供设备费)/1.01 |  |  | 9
合 计
未来软件编制 | [5 empty] | 2022年11月14日
表-13