## 表-08 分部分项工程和单价措施项目清单与计价表
分部分项工程和单价措施项目清单与计价表
工程名称：仙林校区集水坑排水系统检查项目 |  |  |  | 标段： |  |  | 第1页 共1页
序 号 | 项目编码 | 项目名称 | 项目特征描述 | 计量 单位 | 工程量 | 金 额(元)
[6 empty] | 综合单价 |  | 合价 | 其中
暂估价
|  | C.1.9 仙林校区集水坑排水系统检查项目 |  |  | 1
1 | 010507006001 | 清理集水坑 | 1、集水井废水排空、淤泥清理并装袋。 2、淤泥及其它废弃物，清运离校。（运距及所有弃置费用均包含在报价中） | 座 | 71
2 | 030404021001 | 更换集水坑限位器 | 1、更换集水坑电子水位控制器。 | 个 | 45
3 | 031003001001 | 止回阀保养维护 | 1、DN80止回阀，上油、刷防锈漆、保养维护。 2、阀门经保养后，达到能正常使用，控制顺畅。 | 个 | 89
4 | 030109011001 | 潜水泵维修、保养 | 1、潜水泵维修、保养。 2、保养后的潜水泵能正常使用，设备各项功能指标达到要求。 | 台 | 64
5 | 030404016001 | 控制箱检修及配件更换 | 1、检查控制箱中接线铜牌、控制电脑版、漏电保护器、限位器、自动空气开关等控制器件。 2、如有相关控制器件达不到使用要求、损坏、缺失，进行重置、更换。 | 台 | 40
6 | 030404016002 | 控制箱更换 | 1、更换水泵控制电箱，水泵控制电箱中包括：接线铜牌、控制电脑版、漏电保护器、限位器、自动空气开关等控制器件。 | 台 | 18
7 | 030109011002 | 更换潜水泵 | 1、工作内容更换潜水泵。 2、潜水泵型号:电压380v，扬程15m，流量40m³/h，功率3KW。 | 台 | 8
分部分项合计
本页小计
合 计
未来软件编制
表-08

## 表-11 总价措施项目清单与计价表
总价措施项目清单与计价表
工程名称：仙林校区集水坑排水系统检查项目 |  |  |  | 标段： |  | 第1页 共2页
序号 | 项目编码 | 项 目 名 称 | 计算基础 | 费率(%) | 金额(元) |  | 调整 费率(%) | 调整后 金额(元) | 备注
1 | 011707001001 | 安全文明施工
1.1 | 1.1 | 基本费 |  | 3.1 |  |  |  |  | 不取费时将“费率”置0；
1.2 | 1.2 | 增加费 |  | 0 |  |  |  |  | 1星0.7%/2星0.77%/3星0.84%
1.3 | 1.3 | 扬尘污染防治增加费 |  | 0.31
2 | 011707002001 | 夜间施工 | [6 empty] | 0～0.1%
3 | 011707003001 | 非夜间施工照明 | [6 empty] | 0.2%
4 | 011707005001 | 冬雨季施工 | [6 empty] | 0.05～0.2%
5 | 011707006001 | 地上、地下设施、建筑物的临时保护设施
6 | 011707007001 | 已完成工程及设备保护 | [6 empty] | 0～0.05%
7 | 011707008001 | 临时设施 | [6 empty] | 1～2.3%
8 | 011707009001 | 赶工措施 | [6 empty] | 0.5～2.1%
9 | 011707010001 | 工程按质论价 |  | 0 |  |  |  |  | 市优结构0.7%/市优0.9%/省优1.3%/国优专业1.4%/国优1.6%
10 | 011707011001 | 住宅分户验收 | [6 empty] | 0.4%
未来软件编制
表-11
总价措施项目清单与计价表
工程名称：仙林校区集水坑排水系统检查项目 |  |  |  | 标段： |  | 第2页 共2页
序号 | 项目编码 | 项 目 名 称 | 计算基础 | 费率(%) | 金额(元) |  | 调整 费率(%) | 调整后 金额(元) | 备注
11 | 011707012001 | 建筑工人实名制费用 | [6 empty] | 0.05%
合 计
未来软件编制
表-11

## 表-12 其他项目清单与计价汇总表
其他项目清单与计价汇总表
工程名称：仙林校区集水坑排水系统检查项目 |  | 标段： | 第1页 共1页
序号 | 项 目 名 称 | 金额(元) | 结算金额(元) | 备注
1 | 暂列金额 | 0.00 |  | 明细详见表-12-1
2 | 暂估价 | 0.00
2.1 | 材料(工程设备)暂估价 | — |  | 明细详见表-12-2
2.2 | 专业工程暂估价 | 0.00 |  | 明细详见表-12-3
3 | 计日工 |  |  | 明细详见表-12-4
4 | 总承包服务费 |  |  | 明细详见表-12-5
合 计 |  |  |  | —
未来软件编制
表-12

## 表-12-1暂列金额明细表
暂列金额明细表
工程名称：仙林校区集水坑排水系统检查项目 |  | 标段： | 第1页 共1页
序号 | 项 目 名 称 | 计量单位 | 暂定金额(元) | 备注
合 计 |  |  | 0.00 | —
未来软件编制
表-12-1

## 表-12-2 材料(工程设备)暂估单价及调整表
材料(工程设备)暂估单价及调整表
工程名称：仙林校区集水坑排水系统检查项目 | [5 empty] | 标段： |  |  | 第1页 共1页
序号 | 材料编码 | 材料(工程设备)名称、规格、型号 | 计量 单位 | 数量 |  |  | 暂估(元) |  |  | 确认(元) |  | 差额±(元) |  | 备注
|  |  |  | 投标 | 确认 |  | 单价 | 合价 |  | 单价 | 合价 | 单价 | 合价
合 计
未来软件编制
表-12-2

## 表-12-3 专业工程暂估价及结算价表
专业工程暂估价及结算价表
工程名称：仙林校区集水坑排水系统检查项目 |  |  | 标段： |  | 第1页 共1页
序号 | 工程名称 | 工程内容 | 暂估金额(元) | 结算金额(元) |  | 差额±(元) | 备注
合 计 |  |  | 0.00 |  |  |  | —
未来软件编制
表-12-3

## 表-12-4 计日工表
计 日 工 表
工程名称：仙林校区集水坑排水系统检查项目 |  |  |  | 标段： |  | 第1页 共1页
编号 | 项目名称 | 单位 | 暂定数量 | 实际数量 | 综合单价 (元) |  | 合价(元)
[7 empty] | 暂定 | 实际
一 | 人工
人工小计
二 | 材料
材料小计
三 | 施工机械
施工机械小计
四、企业管理费和利润
总 计
未来软件编制
表-12-4

## 表-12-5 总承包服务费计价表
总承包服务费计价表
工程名称：仙林校区集水坑排水系统检查项目 |  |  |  | 标段： |  | 第1页 共1页
序号 | 项 目 名 称 | 项目价值(元) | 服务内容 |  | 计算基础 |  | 费率(%) | 金额(元)
| 合 计 | — | — |  |  |  | —
未来软件编制
表-12-5

## 表-13 规费、税金项目计价表
规费、税金项目计价表
工程名称：仙林校区集水坑排水系统检查项目 |  |  | 标段： |  | 第1页 共1页
序号 | 项 目 名 称 | 计算基础 |  | 计算基数(元) |  | 计算费率(%) | 金额(元)
1 | 规费 | 分部分项工程费+措施项目费+其他项目费-除税工程设备费 |  |  |  | 100
1.1 | 社会保险费 |  |  |  |  | 3.2
1.2 | 住房公积金 |  |  |  |  | 0.53
1.3 | 环境保护税 |  |  |  |  | 0.1
2 | 税金 | 分部分项工程费+措施项目费+其他项目费+规费-(甲供材料费+甲供设备费)/1.01 |  |  |  | 9
合 计
未来软件编制
表-13