## 1.1扉-1 招标工程量清单扉页
| 网信办104办公室改造工程 |  |  | 工程
招标工程量清单
招 标 人： |  |  | 造价咨询人：
|  | （单位盖章） |  | （单位资质专用章）
法定代表人 或其授权人： |  |  | 法定代表人 或其授权人：
|  | （签字或盖章） |  | （签字或盖章）
编 制 人： |  |  | 复 核 人：
|  | （造价人员签字盖专用章） |  | （造价工程师签字盖专用章）
编制时间： |  | 2021年10月28日 | 复核时间： | 2021年10月28日
扉-1

## 3.1表-08 分部分项工程和单价措施项目清单与计价表
分部分项工程和单价措施项目清单与计价表
工程名称：建筑工程 | [5 empty] | 第1页 共1页
序 号 | 项目编码 | 项目名称 | 项目特征描述 | 计量 单位 | 工程量 | 金 额(元)
[6 empty] | 综合单价 | 合价 | 其中
暂估价
|  | A 房屋建筑与装饰工程 |  |  | 1
|  | A.16 拆除工程 |  |  | 1
1 | 011606001001 | 静电地板及龙骨拆除 | 1.拆除静电地板和钢骨架 | m2 | 74.7
2 | 011606002001 | 轻钢龙骨石膏板隔墙拆除 | 轻钢龙骨石膏板隔墙拆除 | m2 | 47.46
|  | A 装饰工程 |  |  | 1
3 | 011102003001 | 块料楼地面 | 楼地面单块0.4m2以内地砖 水泥砂浆粘贴 | m2 | 74.7
4 | 011105003001 | 块料踢脚线 | 同质地砖踢脚线 | m | 58.56
5 | 011210006001 | 石膏板隔墙 | 1.隔墙轻钢龙骨 2.超细玻璃棉 3.石膏板墙面 | m2 | 50.1
6 | 011407001001 | 墙面喷刷涂料 | 内墙面 在抹灰面上批901胶混合腻子三遍、刷乳胶漆3遍 | m2 | 177.5
7 | 010801001001 | 木质门 | 1.原门保护性拆除 2.木门安装，主材利旧 | 樘 | 1
8 | 010807004001 | 金属纱窗 | 600*1000金刚网纱窗 | 樘 | 2
9 | 010810005001 | 窗帘轨 | 铝合金静音窗帘轨道安装 | m | 5
10 | 010810001001 | 窗帘 | 亚麻遮光布窗帘，褶皱系数2.0 | m | 31
|  | C 安装工程 |  |  | 1
11 | 030411001001 | 配管 | PVC20线管 | m | 48
12 | 030411004001 | 配线 | 管内穿照明线路铜芯2.5mm2 | m | 75
13 | 030404035001 | 插座 | 5孔单相插座10A安装 | 个 | 10
14 | 030404035002 | 地面插座 |  | 个 | 8
15 | 030412001001 | 普通灯具 | 600*600LED48瓦平板灯 | 套 | 10
分部分项合计
|  | A.17 措施项目 |  |  | 1
16 | 011707001001 | 搬运桌椅 | 搬运桌椅 | 项 | 1
17 | 011707001002 | 保洁 | 保洁 | 项 | 1
18 | 011707004001 | 垃圾清运 | 垃圾清运 | 项 | 1
单价措施合计
本页小计
合 计
未来软件编制 | [5 empty] | 2021年10月28日
表-08

## 3.2表-11 总价措施项目清单与计价表
总价措施项目清单与计价表
工程名称：建筑工程 |  |  |  |  | 标段： |  | 第1页 共2页
序号 | 项目编码 | 项 目 名 称 | 计算基础 |  | 费率(%) | 金额(元) |  | 调整 费率(%) | 调整后 金额(元) | 备注
1 | 011707001001 | 安全文明施工
1.1 | 1.1 | 基本费 | 分部分项清单合价+单价措施清单合价-分部分项除税工程设备费-单价措施除税工程设备费 |  | 3.1 |  |  |  |  | 不取费时将“费率”置0；
1.2 | 1.2 | 增加费 | 分部分项清单合价+单价措施清单合价-分部分项除税工程设备费-单价措施除税工程设备费 |  | 0 |  |  |  |  | 1星0.7%/2星0.77%/3星0.84%
1.3 | 1.3 | 扬尘污染防治增加费 | 分部分项清单合价+单价措施清单合价-分部分项除税工程设备费-单价措施除税工程设备费 |  | 0.31
2 | 011707002001 | 夜间施工 | [7 empty] | 0～0.1%
3 | 011707003001 | 非夜间施工照明 | [7 empty] | 0.2%
4 | 011707005001 | 冬雨季施工 | [7 empty] | 0.05～0.2%
5 | 011707006001 | 地上、地下设施、建筑物的临时保护设施
6 | 011707007001 | 已完成工程及设备保护 | [7 empty] | 0～0.05%
7 | 011707008001 | 临时设施 | [7 empty] | 1～2.3%
8 | 011707009001 | 赶工措施 | [7 empty] | 0.5～2.1%
编制人（造价人员）： |  |  |  | 复核人（造价工程师）：
未来软件编制 |  |  |  | 2021年10月28日
表-11
总价措施项目清单与计价表
工程名称：建筑工程 |  |  |  |  | 标段： |  | 第2页 共2页
序号 | 项目编码 | 项 目 名 称 | 计算基础 |  | 费率(%) | 金额(元) |  | 调整 费率(%) | 调整后 金额(元) | 备注
9 | 011707010001 | 工程按质论价 | 分部分项清单合价+单价措施清单合价-分部分项除税工程设备费-单价措施除税工程设备费 |  | 0 |  |  |  |  | 市优结构0.7%/市优0.9%/省优1.3%/国优专业1.4%/国优1.6%
10 | 011707011001 | 住宅分户验收 | [7 empty] | 0.4%
11 | 011707012001 | 建筑工人实名制费用 | [7 empty] | 0.05%
合 计
编制人（造价人员）： |  |  |  | 复核人（造价工程师）：
未来软件编制 |  |  |  | 2021年10月28日
表-11

## 3.3表-12 其他项目清单与计价汇总表
其他项目清单与计价汇总表
工程名称：建筑工程 |  | 标段： | 第1页 共1页
序号 | 项 目 名 称 | 金额(元) | 结算金额(元) |  | 备注
1 | 暂列金额 | 0.00 |  |  | 明细详见表-12-1
2 | 暂估价 | 0.00
2.1 | 材料(工程设备)暂估价 | — |  |  | 明细详见表-12-2
2.2 | 专业工程暂估价 | 0.00 |  |  | 明细详见表-12-3
3 | 计日工 |  |  |  | 明细详见表-12-4
4 | 总承包服务费 |  |  |  | 明细详见表-12-5
合 计 |  |  |  |  | —
未来软件编制 |  |  |  | 2021年10月28日
表-12

## 3.4表-13 规费、税金项目计价表
规费、税金项目计价表
工程名称：建筑工程 |  |  |  | 标段： |  | 第1页 共1页
序号 | 项 目 名 称 | 计算基础 |  |  | 计算基数(元) |  | 计算费率(%) | 金额(元)
1 | 规费 | 分部分项工程费+措施项目费+其他项目费-除税工程设备费 |  |  |  |  | 100
1.1 | 社会保险费 | [5 empty] | 3.2
1.2 | 住房公积金 | [5 empty] | 0.53
1.3 | 环境保护税 | [5 empty] | 0.1
2 | 税金 | 分部分项工程费+措施项目费+其他项目费+规费-(甲供材料费+甲供设备费)/1.01 |  |  |  |  | 9
合 计
编制人（造价人员）： |  |  | 复核人（造价工程师）：
未来软件编制 |  |  | 2021年10月28日
表-13