## 1.1封-1 招标工程量清单封面
| 仙林校区雨水管网清疏项目 |  | 工程
招标工程量清单
招 标 人：
（单位盖章）
造价咨询人：
（单位盖章）
2022-06-15
封-1

## 1.3表-01 工程计价总说明
总 说 明
工程名称：仙林校区雨水管网清疏项目 | 第1页 共1页
表-01

## 3.3表-08 分部分项工程和单价措施项目清单与计价表
分部分项工程和单价措施项目清单与计价表
工程名称：仙林校区雨水管网清疏项目 | [5 empty] | 第1页 共1页
序 号 | 项目编码 | 项目名称 | 项目特征描述 | 计量 单位 | 工程量 | 金 额(元)
[6 empty] | 综合单价 | 合价 | 其中
暂估价
1 | 010507006001 | 雨水井清理 | 1、用铁撬及铁钩打开雨水井盖，用铁铲及捞筛将井内杂物及淤泥清理干净； 2、用长竹片等工具捅捣井内的粘附物； 3、将捞出的杂物装进垃圾袋，集中运送至中转站； 4、清理完毕，放回井盖并检查。 5、施工场地道路清扫：施工场地和垃圾运输道路，清理干净。 | 座 | 402
2 | 010507006002 | 雨水篦子清理 | 1、用铁撬及铁钩将雨水篦子拉开，再用铁锹、长撬棍等工具一点一点的将雨水篦子内沉积的落叶、泥沙等垃圾清掏干净； 2、将清出的杂物装进垃圾袋，集中运送至中转站； 3、清理完毕，放回井盖并检查。 4、施工场地道路清扫：施工场地和垃圾运输道路，清理干净。 | 座 | 805
3 | 010507006003 | 疏通雨水管道 | 1、疏通雨水篦子到雨水井的雨水管道：人工或机械疏通雨水管道。 2、运输：疏通出的泥沙垃圾，清掏出来运至中转站。 3、施工场地道路清扫：施工场地和垃圾运输道路，清理干净。 | m | 4830
4 | 010507006004 | 清理雨水排沟 | 1、用铁撬及铁钩打开雨水排沟铁井盖，用铁铲及铁锹将排沟内杂物及淤泥清理干净； 3、将清理出的杂物装进垃圾袋，集中运送至中转站； 4、清理完毕，放回井盖并检查，部分排水沟井盖需用水泥砂浆封边固定。 5、施工场地道路清扫：施工场地和垃圾运输道路，清理干净。 | m | 158
5 | 011707004001 | 垃圾收集并外运 | 将收集到中转站的垃圾集中统一运出校外。 | 项 | 1
分部分项合计
6 | 031301018001 | 其他措施 | 清理设备（包括但不限于铁锹、铁铲、捞筛、校内垃圾转运车、水码围挡等），1项等 | 项 | 1
单价措施合计
本页小计
合 计
未来软件编制 | [5 empty] | 2022年6月15日
表-08

## 3.4表-11 总价措施项目清单与计价表
总价措施项目清单与计价表
工程名称：仙林校区雨水管网清疏项目 |  |  |  |  | 标段： |  |  | 第1页 共2页
序号 | 项目编码 | 项 目 名 称 | 计算基础 |  | 费率(%) | 金额(元) | 调整 费率(%) |  | 调整后 金额(元) | 备注
1 | 011707001001 | 安全文明施工
1.1 | 1.1 | 基本费 |  |  | 1.5 |  |  |  |  | 不取费时将“费率”置0；
1.2 | 1.2 | 增加费 |  |  | 0 |  |  |  |  | 不取费时将“费率”置0；
1.3 | 1.3 | 扬尘污染防治增加费 |  |  | 0.21
2 | 011707002001 | 夜间施工 | [7 empty] | 0～0.1%
3 | 011707003001 | 非夜间施工照明 | [7 empty] | 0.20%
4 | 011707005001 | 冬雨季施工 | [7 empty] | 0.05～0.2%
5 | 011707006001 | 地上、地下设施、建筑物的临时保护设施
6 | 011707007001 | 已完成工程及设备保护 | [7 empty] | 0～0.05%
7 | 011707008001 | 临时设施 | [7 empty] | 1.1～2.1%
8 | 011707009001 | 赶工措施 | [7 empty] | 0.5～2.1%
9 | 011707010001 | 工程按质论价 |  |  | 0 |  |  |  |  | 市优0.8%/省优1.1%/国优专业1.2%/国优1.3%
编制人（造价人员）： |  |  |  | 复核人（造价工程师）：
未来软件编制 |  |  |  | 2022年6月15日
表-11
总价措施项目清单与计价表
工程名称：仙林校区雨水井及雨水篦子清理服务 |  |  |  |  | 标段： |  |  | 第2页 共2页
序号 | 项目编码 | 项 目 名 称 | 计算基础 |  | 费率(%) | 金额(元) | 调整 费率(%) |  | 调整后 金额(元) | 备注
10 | 011707012001 | 建筑工人实名制费用 | 分部分项清单合价+单价措施清单合价-分部分项除税工程设备费-单价措施除税工程设备费 | [6 empty] | 0.05%
合 计
编制人（造价人员）： |  |  |  | 复核人（造价工程师）：
未来软件编制 |  |  |  | 2022年6月15日
表-11

## 3.5表-12 其他项目清单与计价汇总表
其他项目清单与计价汇总表
工程名称：仙林校区雨水管网清疏项目 |  | 标段： |  | 第1页 共1页
序号 | 项 目 名 称 | 金额(元) | 结算金额(元) |  | 备注
1 | 暂列金额 | 0.00 |  |  | 明细详见表-12-1
2 | 暂估价 | 0.00
2.1 | 材料(工程设备)暂估价 | — |  |  | 明细详见表-12-2
2.2 | 专业工程暂估价 | 0.00 |  |  | 明细详见表-12-3
3 | 计日工 |  |  |  | 明细详见表-12-4
4 | 总承包服务费 |  |  |  | 明细详见表-12-5
合 计 |  |  |  |  | —
未来软件编制 |  |  |  | 2022年6月15日
表-12

## 3.6表-12-1暂列金额明细表
暂列金额明细表
工程名称：仙林校区雨水管网清疏项目 |  | 标段： |  | 第1页 共1页
序号 | 项 目 名 称 | 计量单位 | 暂定金额(元) |  | 备注
合 计 |  |  | 0.00 |  | —
未来软件编制 |  |  |  | 2022年6月15日
表-12-1

## 3.7表-12-2 材料(工程设备)暂估单价及调整表
材料(工程设备)暂估单价及调整表
工程名称：仙林校区雨水管网清疏项目 | [5 empty] | 标段： |  |  |  | 第1页 共1页
序号 | 材料编码 | 材料(工程设备)名称、规格、型号 | 计量 单位 | 数量 |  |  | 暂估(元) |  | 确认(元) |  |  | 差额±(元) |  | 备注
|  |  |  | 投标 | 确认 |  | 单价 | 合价 | 单价 |  | 合价 | 单价 | 合价
合 计
未来软件编制 | [9 empty] | 2022年6月15日
表-12-2

## 3.8表-12-3 专业工程暂估价及结算价表
专业工程暂估价及结算价表
工程名称：仙林校区雨水管网清疏项目 |  |  | 标段： |  | 第1页 共1页
序号 | 工程名称 | 工程内容 | 暂估金额(元) | 结算金额(元) |  | 差额±(元) | 备注
合 计 |  |  | 0.00 |  |  |  | —
未来软件编制 |  |  |  |  | 2022年6月15日
表-12-3

## 3.9表-12-4 计日工表
计 日 工 表
工程名称：仙林校区雨水管网清疏项目 |  |  |  | 标段： |  | 第1页 共1页
编号 | 项目名称 | 单位 | 暂定数量 | 实际数量 | 综合单价 (元) | 合价(元)
[6 empty] | 暂定 | 实际
一 | 人工
人工小计
二 | 材料
材料小计
三 | 施工机械
施工机械小计
四、企业管理费和利润
总 计
未来软件编制 | [5 empty] | 2022年6月15日
表-12-4

## 3.10表-12-5 总承包服务费计价表
总承包服务费计价表
工程名称：仙林校区雨水管网清疏项目 |  |  |  | 标段： |  | 第1页 共1页
序号 | 项 目 名 称 | 项目价值(元) | 服务内容 |  | 计算基础 | 费率(%) | 金额(元)
| 合 计 | — | — |  |  | —
未来软件编制 | [5 empty] | 2022年6月15日
表-12-5

## 3.11表-13 规费、税金项目计价表
规费、税金项目计价表
工程名称：仙林校区雨水管网清疏项目 |  |  |  | 标段： |  |  | 第1页 共1页
序号 | 项 目 名 称 | 计算基础 |  |  | 计算基数(元) | 计算费率(%) |  | 金额(元)
1 | 规费 | 分部分项工程费+措施项目费+其他项目费-除税工程设备费 |  |  |  | 100
1.1 | 社会保险费 |  |  |  |  | 3.8
1.2 | 住房公积金 |  |  |  |  | 0.67
1.3 | 环境保护税 |  |  |  |  | 0.1
2 | 税金 | 分部分项工程费+措施项目费+其他项目费+规费-(甲供材料费+甲供设备费)/1.01 |  |  |  | 9
合 计
编制人（造价人员）： |  |  | 复核人（造价工程师）：
未来软件编制 |  |  | 2022年6月15日
表-13

## 3.12表-20 发包人提供材料和工程设备一览表
发包人提供材料和工程设备一览表
工程名称：仙林校区雨水管网清疏项目 |  |  |  |  | 标段： |  |  | 第1页 共1页
序号 | 材料编码 | 材料(工程设备)名称、规格、型号 | 单位 | 数量 |  | 单价(元) | 合价(元) |  | 交货 方式 | 送达 地点 | 备注
合 计
未来软件编制 | [7 empty] | 2022年6月15日
表-20

## 3.13表-21 承包人提供主要材料和工程设备一览表(造价信
承包人提供主要材料和工程设备一览表
(适用于造价信息差额调整法)
工程名称：仙林校区雨水管网清疏项目 | [5 empty] | 标段： |  |  | 第1页 共1页
序号 | 材料编码 | 名称、规格、型号 | 单位 | 数量 | 风险系数 (%) |  | 基准单价(元) | 投标单价(元) |  | 发承包人确认单价(元) | 备注
未来软件编制 | [8 empty] | 2022年6月15日
表-21

## 3.14表-21 承包人提供主要材料和工程设备一览表(含厂家
承包人提供主要材料和工程设备一览表
(适用于造价信息差额调整法)
工程名称：仙林校区雨水管网清疏项目 | [5 empty] | 标段： |  |  |  | 第1页 共1页
序号 | 材料编码 | 名称、规格、型号 | 单位 | 数量 | 风险系数 (%) |  | 基准单价(元) | 投标单价(元) | 发承包人确认单价(元) |  | 厂家 | 品牌 | 备注
未来软件编制 | [9 empty] | 2022年6月15日
表-21

## 3.15表-22 承包人提供主要材料和工程设备一览表(价格指
承包人提供主要材料和工程设备一览表
(适用于价格指数差额调整法)
工程名称：仙林校区雨水管网清疏项目 |  |  |  |  | 标段： |  |  | 第1页 共1页
序号 | 材料编码 | 名称、规格、型号 | 单位 | 变值权重B |  | 基本价格指数Fo | 现行价格指数Ft |  | 备注
定值权重A |  |  |  | 1 |  | — | —
合 计 |  |  |  | 1 |  | — | —
未来软件编制 | [7 empty] | 2022年6月15日
表-22