## 3.1扉-1 招标工程量清单扉页(单位工程)
| 行政楼北侧停车场地下管网维修 |  |  | 工程
招标工程量清单
招 标 人： |  |  | 造价咨询人：
|  | （单位盖章） |  | （单位资质专用章）
法定代表人 或其授权人： |  |  | 法定代表人 或其授权人：
|  | （签字或盖章） |  | （签字或盖章）
编 制 人： |  |  | 复 核 人：
|  | （造价人员签字盖专用章） |  | （造价工程师签字盖专用章）
编制时间： |  | 2022年07月05日 | 复核时间： | 2022年07月05日
扉-1

## 3.2表-08 分部分项工程和单价措施项目清单与计价表
分部分项工程和单价措施项目清单与计价表
工程名称：行政楼北侧停车场地下管网维修 | [5 empty] | 第1页 共1页
序 号 | 项目编码 | 项目名称 | 项目特征描述 | 计量 单位 | 工程量 | 金 额(元)
[6 empty] | 综合单价 | 合价 | 其中
暂估价
1 | 040504008001 | 清理疏通污水管网及化粪池 | 施工前高压冲洗、抽粪车清理大粪沉积物外运、确保污水管网及化粪池干净方可施工 | 项 | 2
2 | 040501007001 | 污水管内管道 | 非开挖液压胀管污水管网置换材料规格型号DN300PE管，50cm一节，随顶进头承插式连接、包括局部置换封口处点状树脂修复两环 | m | 22.5
3 | 040504008002 | 污水井修复 | 施工中局部拆除后安装完毕后修复污水井维修4座、包括局部砌砖、污水井下层基础面处理、污水井井壁恢复。 | 座 | 4
4 | 010103002001 | 场地清理、垃圾外运 | 场地清理、垃圾外运 | 项 | 1
分部分项合计
本页小计
合 计
未来软件编制 | [5 empty] | 2022年7月5日
表-08

## 3.3表-11 总价措施项目清单与计价表
总价措施项目清单与计价表
工程名称：行政楼北侧停车场地下管网维修 |  |  |  |  | 标段： |  |  | 第1页 共2页
序号 | 项目编码 | 项 目 名 称 | 计算基础 |  | 费率(%) | 金额(元) | 调整 费率(%) |  | 调整后 金额(元) | 备注
1 | 011707001001 | 安全文明施工
1.1 | 1.1 | 基本费 | 分部分项清单合价+单价措施清单合价-分部分项除税工程设备费-单价措施除税工程设备费 |  | 0 |  |  |  |  | 不取费时将“费率”置0；
1.2 | 1.2 | 增加费 | 分部分项清单合价+单价措施清单合价-分部分项除税工程设备费-单价措施除税工程设备费 |  | 0 |  |  |  |  | 1星0.4%/2星0.44%/3星0.48%
1.3 | 1.3 | 扬尘污染防治增加费 | 分部分项清单合价+单价措施清单合价-分部分项除税工程设备费-单价措施除税工程设备费 |  | 0
2 | 011707002001 | 夜间施工 | [7 empty] | 0～0.1%
3 | 011707003001 | 非夜间施工照明 | [7 empty] | 0.2%
4 | 011707005001 | 冬雨季施工 | [7 empty] | 0.05～0.1%
5 | 011707006001 | 地上、地下设施、建筑物的临时保护设施
6 | 011707007001 | 已完成工程及设备保护 | [7 empty] | 0～0.1%
7 | 011707008001 | 临时设施 | [7 empty] | 0.3～1.3%
8 | 011707009001 | 赶工措施 | [7 empty] | 0.5～2.2%
编制人（造价人员）： |  |  |  | 复核人（造价工程师）：
未来软件编制 |  |  |  | 2022年7月5日
表-11
总价措施项目清单与计价表
工程名称：行政楼北侧停车场地下管网维修 |  |  |  |  | 标段： |  |  | 第2页 共2页
序号 | 项目编码 | 项 目 名 称 | 计算基础 |  | 费率(%) | 金额(元) | 调整 费率(%) |  | 调整后 金额(元) | 备注
9 | 011707010001 | 工程按质论价 | 分部分项清单合价+单价措施清单合价-分部分项除税工程设备费-单价措施除税工程设备费 |  | 0 |  |  |  |  | 市优0.8%/省优1.1%/国优专业1.2%/国优1.3%
10 | 011707011001 | 住宅分户验收 | [7 empty] | 0.1%
合 计
编制人（造价人员）： |  |  |  | 复核人（造价工程师）：
未来软件编制 |  |  |  | 2022年7月5日
表-11

## 3.4表-12 其他项目清单与计价汇总表
其他项目清单与计价汇总表
工程名称：行政楼北侧停车场地下管网维修 |  | 标段： |  | 第1页 共1页
序号 | 项 目 名 称 | 金额(元) | 结算金额(元) |  | 备注
1 | 暂列金额 | 0.00 |  |  | 明细详见表-12-1
2 | 暂估价 | 0.00
2.1 | 材料(工程设备)暂估价 | — |  |  | 明细详见表-12-2
2.2 | 专业工程暂估价 | 0.00 |  |  | 明细详见表-12-3
3 | 计日工 |  |  |  | 明细详见表-12-4
4 | 总承包服务费 |  |  |  | 明细详见表-12-5
合 计 |  |  |  |  | —
未来软件编制 |  |  |  | 2022年7月5日
表-12

## 3.5表-13 规费、税金项目计价表
规费、税金项目计价表
工程名称：行政楼北侧停车场地下管网维修 |  |  |  | 标段： |  |  | 第1页 共1页
序号 | 项 目 名 称 | 计算基础 |  |  | 计算基数(元) | 计算费率(%) |  | 金额(元)
1 | 规费 | 分部分项工程费+措施项目费+其他项目费-除税工程设备费 |  |  |  | 100
1.1 | 社会保险费 |  |  |  |  | 3.2
1.2 | 住房公积金 |  |  |  |  | 0.53
1.3 | 环境保护税 |  |  |  |  | 0.1
2 | 税金 | 分部分项工程费+措施项目费+其他项目费+规费-(甲供材料费+甲供设备费)/1.01 |  |  |  | 9
合 计
编制人（造价人员）： |  |  | 复核人（造价工程师）：
未来软件编制 |  |  | 2022年7月5日
表-13

## 3.6表-20 发包人提供材料和工程设备一览表
发包人提供材料和工程设备一览表
工程名称：行政楼北侧停车场地下管网维修 |  |  |  |  | 标段： |  |  | 第1页 共1页
序号 | 材料编码 | 材料(工程设备)名称、规格、型号 | 单位 | 数量 |  | 单价(元) | 合价(元) |  | 交货 方式 | 送达 地点 | 备注
合 计
未来软件编制 | [7 empty] | 2022年7月5日
表-20