## 1.1扉-1 招标工程量清单扉页
| 网信办入户门及24小时自助服务点改造项目 |  |  | 工程
招标工程量清单
招 标 人： |  |  | 造价咨询人：
|  | （单位盖章） |  | （单位资质专用章）
法定代表人 或其授权人： |  |  | 法定代表人 或其授权人：
|  | （签字或盖章） |  | （签字或盖章）
编 制 人： |  |  | 复 核 人：
|  | （造价人员签字盖专用章） |  | （造价工程师签字盖专用章）
编制时间： |  | 2022年11月07日 | 复核时间： | 2022年11月07日
扉-1

## 3.1表-08 分部分项工程和单价措施项目清单与计价表
分部分项工程和单价措施项目清单与计价表
工程名称：建筑工程 | [5 empty] | 第1页 共2页
序 号 | 项目编码 | 项目名称 | 项目特征描述 | 计量 单位 | 工程量 | 金 额(元)
[6 empty] | 综合单价 | 合价 | 其中
暂估价
|  | A.16 拆除工程 |  |  | 1
1 | 011610002001 | 玻璃门拆除 | 1.拆除门厅地弹簧玻璃门 | m2 | 12.6
2 | 011605001001 | 门厅大理石拆除（含台阶） | 1.花岗岩石拆除。厚度5cm，2.拆除至红砖墙体。 | m2 | 27.9
3 | 011602001001 | 拆除平台基础 | 拆除混凝土台阶 | m2 | 14.9
4 | 011606003002 | 门厅及原门卫室铝塑板吊顶拆除 | 1.拆除金属龙骨石膏板吊顶 | m2 | 27.9
5 | 011605002002 | 矮墙大理石拆除 | 矮墙大理石拆除 | m2 | 31
6 | 011605002003 | 墙面外墙砖铲除 | 墙面外墙砖铲除 | m2 | 29.6
7 | 011605001002 | 门卫室地面瓷砖拆除 | 铲除地面地砖装饰面层 | m2 | 13
8 | 011605002001 | 瓷砖踢脚线拆除 | 1.铲除墙、柱梁面瓷砖踢脚线， 2.铲除深度考虑后期修补粉平。 | m | 12
|  | A.4 砌筑工程 |  |  | 1
9 | 011201001001 | 墙面一般抹灰 | 砖墙外墙抹水泥砂浆 | m2 | 42.6
10 | 010501001001 | 平台混凝土 | 1.门厅及新建值班室踏步平台拆除重新现浇， 2.原平台下沉变形，使用C30混凝土，@10钢筋、间隔15CM*15CM双排现浇. 3.混凝土现浇厚度30CM. | m3 | 9.8
11 | 010401001001 | 矮墙砌筑 | 砖砌墙体 | m2 | 11.1
|  | A 装饰工程 |  |  | 1
12 | 010810005001 | 窗帘轨 | 铝合金消音窗帘轨道 | m | 7.15
13 | 010810001001 | 窗帘 | 1.窗帘材质:亚麻遮光布 2.窗帘层数:单层 3.:褶皱系数2.0 | m2 | 45.4
14 | 011407001001 | 竹纤维木饰面墙面 | 1.不锈钢角码安装； 2.成品木纹色竹纤维板墙面，厚10mm； 3.四周成品收边条收边。 | m2 | 36.8
15 | 010807004001 | 金刚网纱窗 | 1.定制金刚网纱窗 2.单个面积1.3m2 | 樘 | 6
16 | 011302001001 | 铝板吊顶 | 1.全丝杆天棚吊筋H=1050mmΦ8 2.装配式T型(上人型)铝合金龙骨 面层规格600×600mm*1.2MM厚 铝板 3.铝合金(嵌入式)方板天棚面层 平板 | m2 | 27.9
17 | 011207001001 | 铝塑板挂沿 | 1.细木工板基层钉在木楔上 2.铝塑板 粘贴在夹板基层上 | m2 | 2.4
18 | 011102001001 | 花岗岩石铺贴（地面） | 1.门厅及新建值班室踏步平台现浇后铺设灰色火烧花岗岩石， 2.火烧石厚度4.5CM， 3.外观规格300*600, | m2 | 22
本页小计
合 计
未来软件编制 | [5 empty] | 2022年11月9日
表-08
分部分项工程和单价措施项目清单与计价表
工程名称：建筑工程 | [5 empty] | 第2页 共2页
序 号 | 项目编码 | 项目名称 | 项目特征描述 | 计量 单位 | 工程量 | 金 额(元)
[6 empty] | 综合单价 | 合价 | 其中
暂估价
19 | 011204001001 | 花岗岩石铺贴（墙面） | 1.门厅及新建值班室外矮墙粉刷后铺设灰色火烧花岗岩石， 2.火烧石厚度3CM， 3.外观规格300*600, | m2 | 9.3
20 | 011106001001 | 石材楼梯面层 | 石材块料面板 干硬性水泥砂浆贴楼梯 | m2 | 4.8
21 | 010802001001 | 铝合金平开门 | 1.定制铝型材门，尺寸约4米*3.7米 2.含不锈钢门吸、合页、闭门器等五金及执手锁等所有构件 | m2 | 13.3
22 | 010809004001 | 人造石窗台（办公室） | 1.人造石窗台 | m2 | 3.4
23 | 010807001001 | 铝合金窗 | 1.铝型材门窗，窗户为推拉窗设计 2.铝型材门尺寸900*2100， | m2 | 15.3
24 | 010802001002 | 铝合金平开门 | 1.定制铝型材单开门 2.含不锈钢门吸、合页、闭门器等五金及执手锁等所有构件 | 樘 | 1
25 | 011102003001 | 块料楼地面 | 块料楼地面 | m2 | 13
26 | 011407001002 | 窗帘盒竹木纤维 | 1.不锈钢角码安装； 2.成品木纹色竹纤维板墙面，厚10mm； 3.四周成品收边条收边。 4.施工单位提供色卡供甲方代表选色 | m2 | 3.9
27 | 011105006001 | 金属踢脚线 | 成品不锈钢镜面踢脚线 | m | 12
分部分项合计
28 | 010101001001 | 垃圾清运 |  | 项 | 1
29 | 011701001001 | 综合脚手架 |  | 项 | 1
30 | 011707001001 | 工程保洁 |  | 项 | 1
单价措施合计
本页小计
合 计
未来软件编制 | [5 empty] | 2022年11月9日
表-08

## 3.2表-11 总价措施项目清单与计价表
总价措施项目清单与计价表
工程名称：建筑工程 |  |  |  |  | 标段： |  |  | 第1页 共3页
序号 | 项目编码 | 项 目 名 称 | 计算基础 |  | 费率(%) | 金额(元) | 调整 费率(%) |  | 调整后 金额(元) | 备注
1 | 011707001001 | 安全文明施工
1.1 | 1.1 | 基本费 | 分部分项清单合价+单价措施清单合价-分部分项除税工程设备费-单价措施除税工程设备费 |  | 3.1 |  |  |  |  | 不取费时将“费率”置0；
1.2 | 1.2 | 增加费 | 分部分项清单合价+单价措施清单合价-分部分项除税工程设备费-单价措施除税工程设备费 |  | 0 |  |  |  |  | 1星0.7%/2星0.77%/3星0.84%
1.3 | 1.3 | 扬尘污染防治增加费 | 分部分项清单合价+单价措施清单合价-分部分项除税工程设备费-单价措施除税工程设备费 |  | 0.31
2 | 011707002001 | 夜间施工 | 分部分项清单合价+单价措施清单合价-分部分项除税工程设备费-单价措施除税工程设备费 | [6 empty] | 0～0.1%
3 | 011707003001 | 非夜间施工照明 | 分部分项清单合价+单价措施清单合价-分部分项除税工程设备费-单价措施除税工程设备费 | [6 empty] | 0.2%
4 | 011707005001 | 冬雨季施工 | 分部分项清单合价+单价措施清单合价-分部分项除税工程设备费-单价措施除税工程设备费 | [6 empty] | 0.05～0.2%
编制人（造价人员）： |  |  |  | 复核人（造价工程师）：
未来软件编制 |  |  |  | 2022年11月9日
表-11
总价措施项目清单与计价表
工程名称：建筑工程 |  |  |  |  | 标段： |  |  | 第2页 共3页
序号 | 项目编码 | 项 目 名 称 | 计算基础 |  | 费率(%) | 金额(元) | 调整 费率(%) |  | 调整后 金额(元) | 备注
5 | 011707006001 | 地上、地下设施、建筑物的临时保护设施 | 分部分项清单合价+单价措施清单合价-分部分项除税工程设备费-单价措施除税工程设备费
6 | 011707007001 | 已完成工程及设备保护 | 分部分项清单合价+单价措施清单合价-分部分项除税工程设备费-单价措施除税工程设备费 | [6 empty] | 0～0.05%
7 | 011707008001 | 临时设施 | 分部分项清单合价+单价措施清单合价-分部分项除税工程设备费-单价措施除税工程设备费 | [6 empty] | 1～2.3%
8 | 011707009001 | 赶工措施 | 分部分项清单合价+单价措施清单合价-分部分项除税工程设备费-单价措施除税工程设备费 | [6 empty] | 0.5～2.1%
9 | 011707010001 | 工程按质论价 | 分部分项清单合价+单价措施清单合价-分部分项除税工程设备费-单价措施除税工程设备费 |  | 0 |  |  |  |  | 市优结构0.7%/市优0.9%/省优1.3%/国优专业1.4%/国优1.6%
10 | 011707011001 | 住宅分户验收 | 分部分项清单合价+单价措施清单合价-分部分项除税工程设备费-单价措施除税工程设备费 | [6 empty] | 0.4%
编制人（造价人员）： |  |  |  | 复核人（造价工程师）：
未来软件编制 |  |  |  | 2022年11月9日
表-11
总价措施项目清单与计价表
工程名称：建筑工程 |  |  |  |  | 标段： |  |  | 第3页 共3页
序号 | 项目编码 | 项 目 名 称 | 计算基础 |  | 费率(%) | 金额(元) | 调整 费率(%) |  | 调整后 金额(元) | 备注
11 | 011707012001 | 建筑工人实名制费用 | 分部分项清单合价+单价措施清单合价-分部分项除税工程设备费-单价措施除税工程设备费 | [6 empty] | 0.05%
12 | 011707015001 | 智慧工地费用 | 分部分项清单合价+单价措施清单合价-分部分项除税工程设备费-单价措施除税工程设备费 | [6 empty] | 0.08～0.15%
13 | 011707016001 | 新冠疫情常态化防控 | 分部分项清单合价+单价措施清单合价-分部分项除税工程设备费-单价措施除税工程设备费 | [6 empty] | 0.3～0.6%
合 计
编制人（造价人员）： |  |  |  | 复核人（造价工程师）：
未来软件编制 |  |  |  | 2022年11月9日
表-11

## 3.3表-12 其他项目清单与计价汇总表
其他项目清单与计价汇总表
工程名称：建筑工程 |  | 标段： |  | 第1页 共1页
序号 | 项 目 名 称 | 金额(元) | 结算金额(元) |  | 备注
1 | 暂列金额 | 0.00 |  |  | 明细详见表-12-1
2 | 暂估价 | 0.00
2.1 | 材料(工程设备)暂估价 | — |  |  | 明细详见表-12-2
2.2 | 专业工程暂估价 | 0.00 |  |  | 明细详见表-12-3
3 | 计日工 |  |  |  | 明细详见表-12-4
4 | 总承包服务费 |  |  |  | 明细详见表-12-5
合 计 |  |  |  |  | —
未来软件编制 |  |  |  | 2022年11月9日
表-12

## 3.4表-12-1暂列金额明细表
暂列金额明细表
工程名称：建筑工程 |  | 标段： |  | 第1页 共1页
序号 | 项 目 名 称 | 计量单位 | 暂定金额(元) |  | 备注
合 计 |  |  | 0.00 |  | —
未来软件编制 |  |  |  | 2022年11月9日
表-12-1

## 3.5表-13 规费、税金项目计价表
规费、税金项目计价表
工程名称：建筑工程 |  |  |  | 标段： |  |  | 第1页 共1页
序号 | 项 目 名 称 | 计算基础 |  |  | 计算基数(元) | 计算费率(%) |  | 金额(元)
1 | 规费 | 分部分项工程费+措施项目费+其他项目费-除税工程设备费 |  |  |  | 100
1.1 | 社会保险费 |  |  |  |  | 3.2
1.2 | 住房公积金 |  |  |  |  | 0.53
1.3 | 环境保护税 |  |  |  |  | 0.1
2 | 税金 | 分部分项工程费+措施项目费+其他项目费+规费-(甲供材料费+甲供设备费)/1.01 |  |  |  | 9
合 计
编制人（造价人员）： |  |  | 复核人（造价工程师）：
未来软件编制 |  |  | 2022年11月9日
表-13

## 4.1表-08 分部分项工程和单价措施项目清单与计价表
分部分项工程和单价措施项目清单与计价表
工程名称：安装工程 | [5 empty] | 第1页 共1页
序 号 | 项目编码 | 项目名称 | 项目特征描述 | 计量 单位 | 工程量 | 金 额(元)
[6 empty] | 综合单价 | 合价 | 其中
暂估价
|  | C 通用安装工程 |  |  | 1
1 | 030412001001 | 平板灯 | 600*600LED48瓦平板灯安装 | 套 | 8
2 | 030411001001 | 配管 | 砖、混凝土结构暗配硬质聚氯乙烯管dn20 | m | 72
3 | 030411004001 | 配线 | 管内穿照明线路铜芯2.5mm2 | m | 102
4 | 030411004002 | 配线 | 管内穿照明线路铜芯4mm2 | m | 117
5 | 030404034001 | 照明开关 | 双联扳式暗开关安装(单控) | 个 | 1
6 | 030404035001 | 插座 | 5孔单相暗插座10A安装 | 个 | 6
7 | 030413002001 | 凿（压）槽 | 凿（压）槽及恢复 | m | 16
分部分项合计
本页小计
合 计
未来软件编制 | [5 empty] | 2022年11月9日
表-08

## 4.2表-11 总价措施项目清单与计价表
总价措施项目清单与计价表
工程名称：安装工程 |  |  |  |  | 标段： |  |  | 第1页 共3页
序号 | 项目编码 | 项 目 名 称 | 计算基础 |  | 费率(%) | 金额(元) | 调整 费率(%) |  | 调整后 金额(元) | 备注
1 | 031302001001 | 安全文明施工
1.1 | 1.1 | 基本费 | 分部分项清单合价+单价措施清单合价-分部分项除税工程设备费-单价措施除税工程设备费 |  | 1.5 |  |  |  |  | 不取费时将“费率”置0；
1.2 | 1.2 | 增加费 | 分部分项清单合价+单价措施清单合价-分部分项除税工程设备费-单价措施除税工程设备费 |  | 0 |  |  |  |  | 1星0.3%/2星0.33%/3星0.36%
1.3 | 1.3 | 扬尘污染防治增加费 | 分部分项清单合价+单价措施清单合价-分部分项除税工程设备费-单价措施除税工程设备费 |  | 0.21
2 | 031302002001 | 夜间施工 | 分部分项清单合价+单价措施清单合价-分部分项除税工程设备费-单价措施除税工程设备费 | [6 empty] | 0～0.1%
3 | 031302003001 | 非夜间施工照明 | 分部分项清单合价+单价措施清单合价-分部分项除税工程设备费-单价措施除税工程设备费 | [6 empty] | 0.30%
4 | 031302005001 | 冬雨季施工 | 分部分项清单合价+单价措施清单合价-分部分项除税工程设备费-单价措施除税工程设备费 | [6 empty] | 0.05～0.1%
编制人（造价人员）： |  |  |  | 复核人（造价工程师）：
未来软件编制 |  |  |  | 2022年11月9日
表-11
总价措施项目清单与计价表
工程名称：安装工程 |  |  |  |  | 标段： |  |  | 第2页 共3页
序号 | 项目编码 | 项 目 名 称 | 计算基础 |  | 费率(%) | 金额(元) | 调整 费率(%) |  | 调整后 金额(元) | 备注
5 | 031302006001 | 已完成工程及设备保护 | 分部分项清单合价+单价措施清单合价-分部分项除税工程设备费-单价措施除税工程设备费 | [6 empty] | 0～0.05%
6 | 031302008001 | 临时设施 | 分部分项清单合价+单价措施清单合价-分部分项除税工程设备费-单价措施除税工程设备费 | [6 empty] | 0.6～1.6%
7 | 031302009001 | 赶工措施 | 分部分项清单合价+单价措施清单合价-分部分项除税工程设备费-单价措施除税工程设备费 | [6 empty] | 0.5～2.1%
8 | 031302010001 | 工程按质论价 | 分部分项清单合价+单价措施清单合价-分部分项除税工程设备费-单价措施除税工程设备费 |  | 0 |  |  |  |  | 市优0.8%/省优1.1%/国优专业1.2%/国优1.3%
9 | 031302011001 | 住宅分户验收 | 分部分项清单合价+单价措施清单合价-分部分项除税工程设备费-单价措施除税工程设备费 | [6 empty] | 0.10%
10 | 031302012001 | 建筑工人实名制费用 | 分部分项清单合价+单价措施清单合价-分部分项除税工程设备费-单价措施除税工程设备费 | [6 empty] | 0.03%
编制人（造价人员）： |  |  |  | 复核人（造价工程师）：
未来软件编制 |  |  |  | 2022年11月9日
表-11
总价措施项目清单与计价表
工程名称：安装工程 |  |  |  |  | 标段： |  |  | 第3页 共3页
序号 | 项目编码 | 项 目 名 称 | 计算基础 |  | 费率(%) | 金额(元) | 调整 费率(%) |  | 调整后 金额(元) | 备注
11 | 031302015001 | 智慧工地费用 | 分部分项清单合价+单价措施清单合价-分部分项除税工程设备费-单价措施除税工程设备费 | [6 empty] | 0.04～0.08%
12 | 031302016001 | 新冠疫情常态化防控 | 分部分项清单合价+单价措施清单合价-分部分项除税工程设备费-单价措施除税工程设备费 | [6 empty] | 0.2～0.4%
合 计
编制人（造价人员）： |  |  |  | 复核人（造价工程师）：
未来软件编制 |  |  |  | 2022年11月9日
表-11

## 4.3表-12 其他项目清单与计价汇总表
其他项目清单与计价汇总表
工程名称：安装工程 |  | 标段： |  | 第1页 共1页
序号 | 项 目 名 称 | 金额(元) | 结算金额(元) |  | 备注
1 | 暂列金额 | 0.00 |  |  | 明细详见表-12-1
2 | 暂估价 | 0.00
2.1 | 材料(工程设备)暂估价 | — |  |  | 明细详见表-12-2
2.2 | 专业工程暂估价 | 0.00 |  |  | 明细详见表-12-3
3 | 计日工 |  |  |  | 明细详见表-12-4
4 | 总承包服务费 |  |  |  | 明细详见表-12-5
合 计 |  |  |  |  | —
未来软件编制 |  |  |  | 2022年11月9日
表-12

## 4.4表-12-1暂列金额明细表
暂列金额明细表
工程名称：安装工程 |  | 标段： |  | 第1页 共1页
序号 | 项 目 名 称 | 计量单位 | 暂定金额(元) |  | 备注
合 计 |  |  | 0.00 |  | —
未来软件编制 |  |  |  | 2022年11月9日
表-12-1

## 4.5表-13 规费、税金项目计价表
规费、税金项目计价表
工程名称：安装工程 |  |  |  | 标段： |  |  | 第1页 共1页
序号 | 项 目 名 称 | 计算基础 |  |  | 计算基数(元) | 计算费率(%) |  | 金额(元)
1 | 规费 | 分部分项工程费+措施项目费+其他项目费-除税工程设备费 |  |  |  | 100
1.1 | 社会保险费 |  |  |  |  | 2.4
1.2 | 住房公积金 |  |  |  |  | 0.42
1.3 | 环境保护税 |  |  |  |  | 0.1
2 | 税金 | 分部分项工程费+措施项目费+其他项目费+规费-(甲供材料费+甲供设备费)/1.01 |  |  |  | 9
合 计
编制人（造价人员）： |  |  | 复核人（造价工程师）：
未来软件编制 |  |  | 2022年11月9日
表-13