## 扉-1 招标工程量清单扉页(单位工程)
| 汉中门校区六号楼五楼教室装修改造 |  |  | 工程
招标工程量清单
招 标 人： |  |  | 造价咨询人：
|  | （单位盖章） |  | （单位资质专用章）
法定代表人 或其授权人： |  |  | 法定代表人 或其授权人：
|  | （签字或盖章） |  | （签字或盖章）
编 制 人： |  |  | 复 核 人：
|  | （造价人员签字盖专用章） |  | （造价工程师签字盖专用章）
编制时间： |  | 2024年06月10日 | 复核时间： | 2024年06月10日
扉-1

## 表-08 分部分项工程和单价措施项目清单与计价表
分部分项工程和单价措施项目清单与计价表
工程名称：汉中门校区六号楼五楼教室装修改造 | [5 empty] | 第1页 共2页
序 号 | 项目编码 | 项目名称 | 项目特征描述 | 计量 单位 | 工程量 | 金 额(元)
[6 empty] | 综合单价 | 合价 | 其中
暂估价
|  | A.1 拆除工程 |  |  | 1
1 | 011606001001 | 楼地面龙骨及饰面拆除 | 拆除室内地板地面搬运至指定区域 | m2 | 430
2 | 011603001001 | 拆除踢脚线 | 拆除室内木质踢脚线 | m | 209.8
3 | 011606003001 | 天棚面龙骨及饰面拆除 | 拆除石膏板吊顶 | m2 | 575.3
4 | 011601001001 | 砖砌体拆除 |  | m | 83.7
5 | 011608002001 | 铲除涂料面 | 铲除墙面涂料层 | m2 | 1079.4
6 | 011605001001 | 平面块料拆除 |  | m2 | 37
7 | D0001 | 建筑垃圾外运 |  | 项 | 1
|  | A.1 改造工程 |  |  | 1
|  | A.1 教室改造 |  |  | 1
8 | 011302001001 | 吊顶天棚 | 1.Φ8全丝吊杆,承载龙骨间距900~1200mm，覆面龙骨间距600mmx300mm 2.SC60不上人主龙骨(@≤1200mm) 3.600*600*0.8白色铝板 | m2 | 533.54
9 | 011101001001 | 水泥砂浆楼地面 |  | m2 | 485.5
10 | 011101002001 | 现浇水磨石楼地面 |  | m2 | 170.2
11 | 011406001001 | 抹灰面油漆 | 内墙批腻子、刷内墙涂料各3遍 | m2 | 1079.4
12 | 011406001002 | 网格布 | 内墙面耐碱网格布一道 | m2 | 1079.4
13 | 010810001002 | 窗帘 | 1成品窗帘布安装（褶皱系数1.8） | m2 | 43.2
14 | 010810001001 | 清洗窗帘 |  | m2 | 356.4
15 | 010801002001 | 木质门带套 | 木质套装门（含五金、锁），尺寸1000*2200 | 樘 | 3
16 | 011101006001 | 平面砂浆找平层 |  | m2 | 37
|  | A.1 隔墙等 |  |  | 1
17 | 010402001001 | 砌块墙 | 120mm加气块砌筑,M7.5水泥砂浆 | m3 | 12.77
18 | 011201001001 | 墙面一般抹灰 | 水泥砂浆抹灰,界面剂一道 | m2 | 212.84
|  | A.1 灯具 |  |  | 1
19 | 030411001001 | 配管 | 1.名称：配管SC20 2.配置形式：明配 3.防腐满足规范及设计要求 | m | 295.4
20 | 030411004001 | 配线 | 1.名称：配线 2.材质、规格：BV-2.5mm2 3..配线形式 线槽配线 | m | 886.2
本页小计
合 计
未来软件编制 | [5 empty] | 2024年6月18日
表-08
分部分项工程和单价措施项目清单与计价表
工程名称：汉中门校区六号楼五楼教室装修改造 | [5 empty] | 第2页 共2页
序 号 | 项目编码 | 项目名称 | 项目特征描述 | 计量 单位 | 工程量 | 金 额(元)
[6 empty] | 综合单价 | 合价 | 其中
暂估价
21 | 030412001001 | 600*600LED灯盘 | 1.名称：600*600LED灯盘 2.型号及规格：48W 3.含连接软管 | 套 | 122
分部分项合计
本页小计
合 计
未来软件编制 | [5 empty] | 2024年6月18日
表-08

## 表-11 总价措施项目清单与计价表
总价措施项目清单与计价表
工程名称：汉中门校区六号楼五楼教室装修改造 |  |  |  |  | 标段： |  |  | 第1页 共3页
序号 | 项目编码 | 项 目 名 称 | 计算基础 |  | 费率(%) | 金额(元) | 调整 费率(%) |  | 调整后 金额(元) | 备注
1 | 011707001001 | 安全文明施工
1.1 | 1.1 | 基本费 | 分部分项清单合价+单价措施清单合价-分部分项除税工程设备费-单价措施除税工程设备费 |  | 1.7 |  |  |  |  | 不取费时将“费率”置0；
1.2 | 1.2 | 增加费 | 分部分项清单合价+单价措施清单合价-分部分项除税工程设备费-单价措施除税工程设备费 |  | 0 |  |  |  |  | 1星0.4%/2星0.44%/3星0.48%
1.3 | 1.3 | 扬尘污染防治增加费 | 分部分项清单合价+单价措施清单合价-分部分项除税工程设备费-单价措施除税工程设备费 |  | 0.22
2 | 011707002001 | 夜间施工 | 分部分项清单合价+单价措施清单合价-分部分项除税工程设备费-单价措施除税工程设备费 | [6 empty] | 0～0.1%
3 | 011707003001 | 非夜间施工照明 | 分部分项清单合价+单价措施清单合价-分部分项除税工程设备费-单价措施除税工程设备费 | [6 empty] | 0.2%
4 | 011707005001 | 冬雨季施工 | 分部分项清单合价+单价措施清单合价-分部分项除税工程设备费-单价措施除税工程设备费 | [6 empty] | 0.05～0.1%
编制人（造价人员）： |  |  |  | 复核人（造价工程师）：
未来软件编制 |  |  |  | 2024年6月18日
表-11
总价措施项目清单与计价表
工程名称：汉中门校区六号楼五楼教室装修改造 |  |  |  |  | 标段： |  |  | 第2页 共3页
序号 | 项目编码 | 项 目 名 称 | 计算基础 |  | 费率(%) | 金额(元) | 调整 费率(%) |  | 调整后 金额(元) | 备注
5 | 011707006001 | 地上、地下设施、建筑物的临时保护设施 | 分部分项清单合价+单价措施清单合价-分部分项除税工程设备费-单价措施除税工程设备费
6 | 011707007001 | 已完成工程及设备保护 | 分部分项清单合价+单价措施清单合价-分部分项除税工程设备费-单价措施除税工程设备费 | [6 empty] | 0～0.1%
7 | 011707008001 | 临时设施 | 分部分项清单合价+单价措施清单合价-分部分项除税工程设备费-单价措施除税工程设备费 | [6 empty] | 0.3～1.3%
8 | 011707009001 | 赶工措施 | 分部分项清单合价+单价措施清单合价-分部分项除税工程设备费-单价措施除税工程设备费 | [6 empty] | 0.5～2.2%
9 | 011707010001 | 工程按质论价 | 分部分项清单合价+单价措施清单合价-分部分项除税工程设备费-单价措施除税工程设备费 |  | 0 |  |  |  |  | 市优0.8%/省优1.1%/国优专业1.2%/国优1.3%
10 | 011707011001 | 住宅分户验收 | 分部分项清单合价+单价措施清单合价-分部分项除税工程设备费-单价措施除税工程设备费 | [6 empty] | 0.1%
编制人（造价人员）： |  |  |  | 复核人（造价工程师）：
未来软件编制 |  |  |  | 2024年6月18日
表-11
总价措施项目清单与计价表
工程名称：汉中门校区六号楼五楼教室装修改造 |  |  |  |  | 标段： |  |  | 第3页 共3页
序号 | 项目编码 | 项 目 名 称 | 计算基础 |  | 费率(%) | 金额(元) | 调整 费率(%) |  | 调整后 金额(元) | 备注
11 | 011707012001 | 建筑工人实名制费用 | 分部分项清单合价+单价措施清单合价-分部分项除税工程设备费-单价措施除税工程设备费 | [6 empty] | 0.03%
12 | 011707015001 | 智慧工地费用 | 分部分项清单合价+单价措施清单合价-分部分项除税工程设备费-单价措施除税工程设备费 | [6 empty] | 0.04～0.08%
合 计
编制人（造价人员）： |  |  |  | 复核人（造价工程师）：
未来软件编制 |  |  |  | 2024年6月18日
表-11

## 表-13 规费、税金项目计价表
规费、税金项目计价表
工程名称：汉中门校区六号楼五楼教室装修改造 |  |  |  | 标段： |  |  | 第1页 共1页
序号 | 项 目 名 称 | 计算基础 |  |  | 计算基数(元) | 计算费率(%) |  | 金额(元)
1 | 规费 | 分部分项工程费+措施项目费+其他项目费-除税工程设备费 |  |  |  | 100
1.1 | 社会保险费 |  |  |  |  | 2.4
1.2 | 住房公积金 |  |  |  |  | 0.42
1.3 | 环境保护税 |  |  |  |  | 0.1
2 | 税金 | 分部分项工程费+措施项目费+其他项目费+规费-(甲供材料费+甲供设备费)/1.01 |  |  |  | 9
合 计
编制人（造价人员）： |  |  | 复核人（造价工程师）：
未来软件编制 |  |  | 2024年6月18日
表-13

## 表-20 发包人提供材料和工程设备一览表
发包人提供材料和工程设备一览表
工程名称：汉中门校区六号楼五楼教室装修改造 |  |  |  |  | 标段： |  |  | 第1页 共1页
序号 | 材料编码 | 材料(工程设备)名称、规格、型号 | 单位 | 数量 |  | 单价(元) | 合价(元) |  | 交货 方式 | 送达 地点 | 备注
合 计
未来软件编制 | [7 empty] | 2024年6月18日
表-20